## List1
Technická specifikace předmětu plnění
| Minimální požadované parametry zařízení (nabídka musí splňovat všechny níže uvedené parametry) | Dodavatel vyplní všechna žlutě podbarvená pole. Pokud je hodnota ANO/NE, dodavatel uvede ANO nebo NE, tj. zda zařízení splňuje nebo nesplňuje daný parametr. Pokud je zadavatelem u technického parametru požadován bližší popis nebo určení specifikace, pak je dodavatel povinen uvést bližší popis, výčet vlastností, konkrétní údaj nebo rozmezí hodnot jím nabízeného zařízení. Nesplnění kteréhokoliv parametru je důvodem k vyloučení z další účasti v zadávacím/výběrovém řízení.
HPLC analyzátor
| Požadavky na nabízené zařízení: | dodavatel doplní výrobce a model - typové/výrobní označení
1 | vysoce účinná kapalinová chromatografie s detektorem fotodiodového pole a fluorescenčním detektorem | ANO / NE
2 | HPLC čerpadlo umožňující kvartérní gradient (4 mobilní fáze ze samostatných zásobních lahví a jejich programovatelné mísení čerpadlem) | ANO / NE
3 | HPLC čerpadlo bez oplachů těsnění pístů pumpy | ANO / NE
4 | průtok mobilní fáze nastavitelný v rozmezí min 0.01 – 10 ml/min | uveďte rozsah
5 | integrovaný vakuový 4-kanálový degaser (Zadavatel nepřipouští samostatně stojící) | ANO / NE
6 | tlaková odolnost min 400 bar | uveďte rozsah
7 | kompatibilita čerpadal pro roztoky reverzí, normální, kyselé a zásadité mobilní fáze | ANO / NE
8 | odolnost čerpadla v rozsahu pH 1-13, nebo pH 1-14 | uveďte rozsah
9 | HPLC autosampler - dávkování velmi kyselých vzorků min pH 2 | ANO / NE
10 | objem dávkovaného vzorku v rozmezí min 1-1000 mL | uveďte rozsah
11 | programování dávkovacího cyklu - online derivatizace, příprava vzorku, ředění | ANO / NE
12 | možnost výměny různých formátů zásobníků vialek | ANO / NE
13 | možnost dávkování z objemu vzorku menšího než 50 mL | uveďte objem
14 | termostatování vzorků | ANO / NE
15 | termostat kolon 10 - 80 °C | uveďte rozsah
16 | kapacita termostatu minimálně čtyři 30-cm kolony | ANO / NE
17 | autosampler s integrovaným termostatem kolon | ANO / NE
18 | detektor fotodiodového pole | ANO / NE
19 | rozsah vlnových délek min 190 - 700 nm | uveďte rozsah
20 | počet fotodiod min 1000 | uveďte počet
21 | přesnost nastavení vlnové délky min 0,5 nm | ANO / NE
22 | možnost výběru délky optické cesty v měřící kyvetě | ANO / NE
23 | fluorescenční detektor | ANO / NE
24 | rozsah excitačních vlnových délek min 200 - 900 nm | uveďte rozsah
25 | rozsah emisních vlnových délek min 250-700 nm | uveďte rozsah
26 | objem průtočné analytické cely max. 10 mL | uveďte objem
27 | senzory úniku mobilní fáze u pumpy, autosampleru, kolony, detektorů | uveďte kde jsou instalovány
28 | Připojení a sběr dat z CV-AFS detektoru PSA Millenium Merlin, chromatografický software Clarity | ANO / NE
29 | Panel se zobrazením stavu HPLC systému | ANO / NE
30 | Software pro ovládání, měření a vyhodnocování pracující v prostředí Windows 10 nebo Windows 11 | uveďte jaký
33 | PC (min. 6 jádrový procesor, 32GB RAM, disk min. 1TB SSD, LAN, WLAN) | ANO / NE
34 | Minimálně 27“ LCD monitor, klávesnice, myš | ANO / NE
35 | Windows 10 nebo Windows 11 | ANO / NE
36 | HPLC kolona C 18 | ANO / NE
37 | set nářadí potřebný k běžné údržbě systému | ANO / NE
38 | jedna preventivní údržba během záruční doby | ANO / NE
39 | 500 ks vialek s víčky do autosampleru | ANO / NE
40 | záruční doba min 24 měsíců | ANO / NE
Dodavatel jako součást nabídky předloží zadavateli doklady prokazující splnění výše uvedených a potvrzených parametrů, a to v souladu s Požadavky zadavatele na obsah nabídky
OPJAK.cz
MSMT.cz