## List1
Příloha č. 1 - Technická specifikace pro část 1
| Minimální požadované parametry zařízení (nabídka musí splňovat všechny níže uvedené parametry) | Dodavatel vyplní všechna žlutě podbarvená pole. Pokud je hodnota ANO/NE, dodavatel uvede ANO nebo NE, tj. zda zařízení splňuje nebo nesplňuje daný parametr. Pokud je zadavatelem u technického parametru požadován bližší popis nebo určení specifikace, pak je dodavatel povinen uvést bližší popis, výčet vlastností, konkrétní údaj nebo rozmezí hodnot jím nabízeného zařízení. Nesplnění kteréhokoliv parametru je důvodem k vyloučení z další účasti v zadávacím/výběrovém řízení.
"Sada pro mobilní a letecké 3D mapování 1"
| Nabízené zařízení: | dodavatel doplní výrobce a model - typové/výrobní označení
1 | popis parametru | ANO / NE
2 | Položka č. 1. Bezpilotní letecký systém typu kvadrokoptéra - modulární s možností instalace různých kamer včetně termální a multispektrální kamery a laserového skeneru | ANO / NE
3 | Inerciální měřičská jednotka a barometr | ANO / NE
4 | FPV kamera | ANO / NE
5 | Senzory pro vyhýbání se překážkám ve více než čtyřech směrech | ANO / NE
6 | Hmotnost bez baterií do 4 kg | ANO / NE
7 | Maximální vzletová hmotnost alespoň 9 kg | ANO / NE
8 | Vybavení RTK GNSS anténou s přesností alespoň 2 cm + 1 ppm horizontálně a alespoň 3 cm + 1 ppm vertikálně ve fixním řešení | ANO / NE
9 | Maximální letový čas na jednu sadu baterií alespoň 50 minut | ANO / NE
10 | Certifikace proti prachu a vodě alespoň IP45 | ANO / NE
11 | Dálkový ovladač a USB 4G modem | ANO / NE
12 | 4 baterie pro bezpilotní systém a jedna baterie pro dálkový ovladač | ANO / NE
13 | Nabíjecí stanice pro baterie | ANO / NE
14 | Transportní pouzdro | ANO / NE
15 | Uživatelský manuál a podklady pro vytvoření ConOps a Operational Manual | ANO / NE
16 | Položka č. 2. Kompatibilní laserový skener včetně gimbalu, dosah alespoň 400 m při 50% odrazivosti materiálu, maximální počet registrovaných odrazů alespoň 5, skenovací frekvence alespoň 200 000 jednotlivých odrazů za sekundu a alespoň 1 milion vícenásobných odrazů za sekundu, RGB kamera pro obarvení mračna bodů, inerciální jednotka | ANO / NE
17 | Položka č. 3.Fotogrammetrická kamera s full-frame senzorem o rozlišení alespoň 40 Mpix, s 35mm objektivem a globální závěrkou | ANO / NE
18 | Položka č. 4. Kombinovaná kamera s proměnlivým ohniskem v rozsahu alespoň 35-800 mm ekvivalentní ohniskové vzdálenosti a CMOS senzorem o rozlišení alespoň 40 Mpix, samostatným širokoúhlým objektivem o rozlišení alespoň 45 Mpix a radiometrickým termálním senzorem o rozlišení alespoň 1200 x 1000. Laserový dálkoměr. | ANO / NE
19 | Položka č. 5. Multispektrální kamera schopná pořizovat snímky v modrém, zeleném, červeném, Red Egde a blízkém infračerveném pásmu s rozlišením alespoň 3 Mpix. Vybavena panchromatickým senzorem o rozlišení alespoň 12 Mpix a termálním senzorem o rozlišení alespoň 300x250. Světelný senzor pro radiometrickou kalibraci. Integrační kit pro bezpilotní letecký systém. | ANO / NE
20 | Položka č. 6.Padákový systém pro bezpilotní letecký systém v souladu se směrnicí ASTM F3322. Automatické rozvinutí padáku | ANO / NE
21 | Položka č. 7. Bezpilotní letecký systém o maximální vzletové hmotnosti do 1 500 g, zabudovaný RTK GNSS přijímač s přesností lepší než 2 cm + 1 ppm (horizontální), 3 cm + 1 ppm (vertikální), širokoúhlý (24 mm) objektiv s čipem CMOS o velikosti 4/3 palce a rozlišením alespoň 20 Mpix, objektivem s ohniskovou vzdáleností mezi 60 a 80 mm a čipem CMOS s velikostí 1/1.3 palce a rozlišením alespoň 40 Mpix a teleobjektivem s ohniskovou vzdáleností mezi 150 a 180 mm s rozlišením alespoň 40 Mpix a velikostí čipu CMOS 1/1.5 palce, zabudovaný laserový dálkoměr, maximální doba letu na jednu baterii alespoň 45 minut, systém pro detekci překážek ve všech směrech, ortogonální snímkování, šikmé snímkování | ANO / NE
22 | 4 ks baterií pro položku 7. | ANO / NE
23 | Dálkový ovladač pro položku 7 | ANO / NE
24 | Napájecí adaptér a nabíjecí hub na 4 baterie k položce 7 | ANO / NE
25 | Přepravní kufr pro položku 7 | ANO / NE
Dodavatel jako součást nabídky předloží zadavateli doklady prokazující splnění výše uvedených a potvrzených parametrů, a to v souladu s Požadavky zadavatele na obsah nabídky
OPJAK.cz
MSMT.cz