## List1
Příloha č. 1 - Technická specifikace zakázky pro část 3
| Minimální požadované parametry zařízení (nabídka musí splňovat všechny níže uvedené parametry) | Dodavatel vyplní všechna žlutě podbarvená pole. Pokud je hodnota ANO/NE, dodavatel uvede ANO nebo NE, tj. zda zařízení splňuje nebo nesplňuje daný parametr. Pokud je zadavatelem u technického parametru požadován bližší popis nebo určení specifikace, pak je dodavatel povinen uvést bližší popis, výčet vlastností, konkrétní údaj nebo rozmezí hodnot jím nabízeného zařízení. Nesplnění kteréhokoliv parametru je důvodem k vyloučení z další účasti v zadávacím/výběrovém řízení.
"Sada pro mobilní a letecké 3D mapování 3"
| Nabízené zařízení: | dodavatel doplní výrobce a model - typové/výrobní označení
1 | popis parametru | dodavatel uvede bližší popis, konkrétní údaje/ hodnoty, konkrétní použitou komponentu (výrobce, model)
2 | 1 ks počítačové pracovní stanice pro fotogrammetrii a trénování AI modelů | dodavatel uvede bližší popis, konkrétní údaje/ hodnoty, konkrétní použitou komponentu (výrobce, model)
3 | procesor, alespoň 32 jader, alespoň 64 vláken, frekvence alespoň 4 GHz, alespoň 128 MB L3 cache, skóre v Passmark alespoň 97 000 bodů | dodavatel uvede bližší popis, konkrétní údaje/ hodnoty, konkrétní použitou komponentu (výrobce, model)
4 | grafická karta s alespoň 32 GB GDDR7 a frekvencí paměti alespoň 28 000 MHz, frekvence jádra alespoň 2000 MHz, minimálně 20 000 CUDA jader, sběrnice 512 bit, skóre v PassMark G3D alespoň 39 000 bodů | dodavatel uvede bližší popis, konkrétní údaje/ hodnoty, konkrétní použitou komponentu (výrobce, model)
5 | alespoň 128GB DDR5 RAM, frekvence minimálně 4800MHz, CL 40 a nižší. | dodavatel uvede bližší popis, konkrétní údaje/ hodnoty, konkrétní použitou komponentu (výrobce, model)
6 | základní deska formátu ATX nebo eATX, alespoň tři sloty PCIe 5.0 x16, alespoň tři M.2 sloty,WiFi a Bluetooth modul | dodavatel uvede bližší popis, konkrétní údaje/ hodnoty, konkrétní použitou komponentu (výrobce, model)
7 | SSD disky o celkové kapacitě alespoň 8 TB, rychlost čtení a zápisu alespoň 13 000 MB/s | dodavatel uvede bližší popis, konkrétní údaje/ hodnoty, konkrétní použitou komponentu (výrobce, model)
8 | vzduchový chladič procesoru o velikosti alespoň 140 mm, alespoň šest heatpipes, nebo vodní chlazení | dodavatel uvede bližší popis, konkrétní údaje/ hodnoty, konkrétní použitou komponentu (výrobce, model)
9 | plně modulární zdroj o výkonu alespoň 2000 W s certifikací 80PLUS Platinum | dodavatel uvede bližší popis, konkrétní údaje/ hodnoty, konkrétní použitou komponentu (výrobce, model)
10 | skříň velikosti big tower s osazenými alespoň třemi ventilátory o velikosti alespoň 140 mm, na předním panelu konektory USB 3.2 Gen 1, USB 3.2 Gen 2, USB-C | dodavatel uvede bližší popis, konkrétní údaje/ hodnoty, konkrétní použitou komponentu (výrobce, model)
11 | monitor o velikosti alespoň 32 palců, s IPS panelem a rozlišením alespoň 4K (3840 × 2160) | dodavatel uvede bližší popis, konkrétní údaje/ hodnoty, konkrétní použitou komponentu (výrobce, model)
12 | myš a klávesnice | dodavatel uvede bližší popis, konkrétní údaje/ hodnoty, konkrétní použitou komponentu (výrobce, model)
13 | Předinstalovaný OEM operační systém Windows (nutné jako podkladová licence pro Campus Agreement) | dodavatel uvede bližší popis, konkrétní údaje/ hodnoty, konkrétní použitou komponentu (výrobce, model)
Dodavatel jako součást nabídky předloží zadavateli doklady prokazující splnění výše uvedených a potvrzených parametrů, a to v souladu s Požadavky zadavatele na obsah nabídky
OPJAK.cz
MSMT.cz