## List1
Příloha č. 1 - Technická specifikace zakázky
| Minimální požadované parametry zařízení (nabídka musí splňovat všechny níže uvedené parametry) | Dodavatel vyplní všechna žlutě podbarvená pole. Pokud je hodnota ANO/NE, dodavatel uvede ANO nebo NE, tj. zda zařízení splňuje nebo nesplňuje daný parametr. Pokud je zadavatelem u technického parametru požadován bližší popis nebo určení specifikace, pak je dodavatel povinen uvést bližší popis, výčet vlastností, konkrétní údaj nebo rozmezí hodnot jím nabízeného zařízení. Nesplnění kteréhokoliv parametru je důvodem k vyloučení z další účasti v zadávacím/výběrovém řízení.
"Automatizované vysoce přesné sledování malých a středně velkých rostlin na základě obrazu"
| Nabízené zařízení: | dodavatel doplní výrobce a model - typové/výrobní označení
1 | izolovaný zobrazovací box vybavený dvířky pro pohodlné umístění vzorků a servisní přístup | ANO/NE
2 | Obsahuje výškově nastavitelný stůl s hroty pro přesné polohování podnosu se vzorky rostlin | ANO/NE
3 | manuální čtečka QR kódů pro identifikaci vzorků | ANO/NE
4 | Krabice konstrukce je vyrobena z odolného hliníkového extrudovaného rámu. Maximální výška rostliny (včetně květináče): 120 cm Maximální šířka rostliny: 50 cm | ANO/NE
5 | Vysoce citlivá kinetická fluorescenční zobrazovací jednotka chlorofylu- obraz o velikosti min. 35 cm x 35 cm s rozlišením min. 1,4 MP | ANO/NE
6 | min. měřené parametry: Fo, Fm, Fv, Fo', Fm', Fv', Ft. min. vypočítané parametry: Fv/Fm, Fv'/Fm', PhiPSII , NPQ, qN, qP, Rfd | parametry přesně specifikovat
7 | Detekce fluorescenčních proteinů a barviv (min. GFP, YFP, RFP, SYBR Green) | parametry přesně specifikovat
8 | Kvantifikace pigmentů (min. flavanoly, antokyany) | parametry přesně specifikovat
9 | hlavní světelné zdroje- min. studená bílá, oranžové červená a daleká červená | parametry přesně specifikovat
10 | online propojení s databází, klientská aplikace- pro přístup a možnou správu aktuálních a plánovaných experimentů a navrhnout experimentální protokoly | parametry přesně specifikovat
11 | nástroj pro prohlížení a analýzu dat | ANO/NE
Dodavatel jako součást nabídky předloží zadavateli doklady prokazující splnění výše uvedených a potvrzených parametrů, a to v souladu s Požadavky zadavatele na obsah nabídky