## List1
Technická specifikace zakázky
| Minimální požadované parametry zařízení (nabídka musí splňovat všechny níže uvedené parametry) | Dodavatel vyplní všechna žlutě podbarvená pole. Pokud je hodnota ANO/NE, dodavatel uvede ANO nebo NE, tj. zda zařízení splňuje nebo nesplňuje daný parametr. Pokud je zadavatelem u technického parametru požadován bližší popis nebo určení specifikace, pak je dodavatel povinen uvést bližší popis, výčet vlastností, konkrétní údaj nebo rozmezí hodnot jím nabízeného zařízení. Nesplnění kteréhokoliv parametru je důvodem k vyloučení z další účasti v zadávacím/výběrovém řízení.
"Rekonstrukce laboratoří geologie a pedologie - dodávka interiéru"
| Nabízené zařízení: | dodavatel doplní výrobce a model - typové/výrobní označení
1 | Skříň laboratorní dveřová (sokl, bez zámku), čtyři police, dvoudveřová, dveře plné, rozměr: 900x600/1960 mm, počet kusů: 1 ks | ANO / NE
2 | Skříňová nadstavba dveřová (bez zámku), jedna police, dvoudveřová, rozměr: 900x600/600 mm, početv kusů: 1 ks | ANO / NE
3 | Digestoř - plechová, výška pracovní desky 900 mm, 4x 230 V / IP 44 (vnější), LED světlo, příprava pro ovládací jednotku, dvě okna manuálně vertikálně posuvná - spodní i horizontálně posuvné, bezp. sklo, rozměr: 1200x900/2500 mm, počet kusů: 1 ks | ANO / NE
4 | Ovládání pro DIG (digestoř), počet kusů: 1 ks | ANO / NE
5 | Instalace digestoře, počet kusů: 1 ks | ANO / NE
6 | Deska pracovní digestoře, keramika, minimální tloušťka 28 mm se zvýšeným okrajem s minimální tloušťkou zvýšeného okraje 35 mm, rozměr: 1200x0/35 mm, počet kusů: 1 ks | ANO / NE
7 | Vyložení digestoře, keramika - digestoř nelze vybavit vnitřními zásuvkami | ANO / NE
8 | Skříňka (pod digestoř) z lamina bez odtahu, plastový sokl, rozměr: 900x520/720 mm, počet kusů: 1 ks | ANO / NE
9 | Zakrytování spodní skříňky, počet kusů: 1 ks | ANO / NE
10 | Hadice flexibilní průměr 250 mm pro napojení digestoře, délka: 2 m | ANO / NE
11 | Skříňka laboratorní kombinovaná dvoudveřová (nohy, bez zámku), jedna police, horní zásuvka bez zámku, rozměr: 900x570/870 mm, počet kusů: 2 ks | ANO / NE
12 | Skříňka laboratorní zásuvková (nohy, bez zámku), čtyři zásuvky, horní zásuvka bez zámku, rozměr: 600x570/870 mm, počet kusů: 2 ks | ANO / NE
13 | Skříňka laboratorní kombinovaná jednodveřová (nohy, bez zámku), jedna police, horní zásuvka bez zámku, rozměr: 450x570/870 mm, počet kusů: 1 ks | ANO / NE
14 | Podpěra zadní části pracovní desky, lamino, pro výšku stolu 900mm, počet kusů: 4 ks | ANO / NE
15 | Doměr rovný, rozměr: 300x18/770 mm, počet kusů: 1 ks | ANO / NE
16 | Deska pracovní, laminát vysokotlaký (tloušťka min. 30 mm) + hrana (tloušťka min. 35 mm), rozměr: 1000x900/35 mm, celková metráž: 3,460 m | ANO / NE
17 | Skříňka nástěnná otevřená, jedna police, celoplastová z PVC, rozměr: 900x400/740 mm, počet kusů: 3 ks | ANO / NE
18 | Konstrukce (montovaná), pro práci ve stoje, bez pracovní desky, rozměr: 1500x695/870 mm, počet kusů: 1 ks | ANO / NE
19 | Výztuha rohová, počet kusů: 2 ks | ANO / NE
20 | Deska pracovní, laminát vysokotlaký (tloušťka min. 30 mm) + hrana (tloušťka min. 35 mm), rozměr: 1000x750/35 mm, celková metráž: 1,520 m | ANO / NE
21 | Skříňka laboratorní kombinovaná jednodveřová (nohy, bez zámku), jedna police, horní zásuvka bez zámku, rozměr: 450x570/870 mm, počet kusů: 1 ks | ANO / NE
22 | Skříňka laboratorní výlevková dvoudveřová (nohy, bez zámku), bez police, falešné čelo, rozměr: 900x570/870 mm, počet kusů: 1 ks | ANO / NE
23 | Doměr rovný, rozměr: 18x150/770 mm, počet kusů: 2 ks | ANO / NE
24 | Deska pracovní, laminát vysokotlaký (tloušťka min. 30 mm) + hrana (tloušťka min. 35 mm), rozměr: 1000x750/35 mm, celková metráž: 1,370 m | ANO / NE
25 | Výlevka kameninová + přepad, pro zabudování do pracovní desky, vnitř. 380x380/250 mm, šedá, počet kusů: 1 ks | ANO / NE
26 | Sifon k výlevce PP bez odbočky, počet kusů: 1 ks | ANO / NE
27 | Armatura laboratorní stojánková - SMĚŠOVACÍ, VODA, s klinickou pákou, vysoká, počet kusů: 1 ks | ANO / NE
28 | Odkapávač-sušák na sklo nástěnný,72 pozic, rozměr: 450x0/630 mm, počet kusů: 2 ks | ANO / NE
29 | Konstrukce PS svařovaná (stojan pod přístroj), rozměr: 600x400/250 mm, počet kusů: 1 ks | ANO / NE
30 | Deska pracovní, laminát vysokotlaký (tloušťka min. 30 mm) + hrana (tloušťka min. 35 mm), rozměr: 620x420/35 mm, počet kusů: 1 ks | ANO / NE
31 | Skříňka laboratorní kombinovaná dvoudveřová (sokl, bez zámku), jedna police, horní zásuvka bez zámku, rozměr: 900x570/870 mm, počet kusů: 1 ks | ANO / NE
32 | Skříňka laboratorní zásuvková (sokl, bez zámku), čtyři zásuvky, horní zásuvka bez zámku, rozměr: 600x570/870 mm, počet kusů: 1 ks | ANO / NE
33 | Skříňka laboratorní kombinovaná jednodveřová L (sokl, bez zámku), jedna police, horní zásuvka bez zámku, rozměr: 600x570/870 mm, počet kusů: 1 ks | ANO / NE
34 | Skříňka laboratorní výlevková jednodveřová P (sokl, bez zámku), bez police, falešné čelo, rozměr: 600x570/870 mm, počet kusů: 1 ks | ANO / NE
35 | Doměr rovný se soklem L, rozměr: 18x150/867 mm, počet kusů: 1 ks | ANO / NE
36 | Doměr rovný se soklem P, rozměr: 18x150/867 mm, počet kusů: 1 ks | ANO / NE
37 | Konstrukce PS (montovaná), bez pracovní desky, rozměr: 1500x695/870 mm, počet kusů: 1 ks | ANO / NE
38 | Deska pracovní, laminát vysokotlaký (tloušťka min. 30 mm) + hrana (tloušťka min. 35 mm), rozměr: 1000x750/35 mm, celková metráž 4,220 m | ANO / NE
39 | Výlevka kameninová + přepad, pro zabudování do pracovní desky, vnitř. 380x380/250 mm, šedá, počet kusů: 1 ks | ANO / NE
40 | Sifon k výlevce PP bez odbočky, počet kusů: 1 ks | ANO / NE
41 | Armatura laboratorní stojánková - SMĚŠOVACÍ, VODA, s klinickou pákou, vysoká, počet kusů: 1 ks | ANO / NE
42 | Skříňka nástěnná dveřová (bez zámku), dvoudveřová, dveře plné, rozměr: 900x350/370 mm, počet kusů: 1 ks | ANO / NE
43 | Skříňka nástěnná dveřová L (bez zámku), jednodveřová, dveře plné, jedna police, rozměr: 600x350/740 mm, počet kusů: 2 ks | ANO / NE
44 | Skříňka nástěnná dveřová P (bez zámku), jednodveřová, dveře plné, jedna police, rozměr: 600x350/740 mm, počet kusů: 2 ks | ANO / NE
45 | Skříňka nástěnná dveřová (bez zámku), dvoudveřová, dveře plné, rozměr: 900x350/740 mm, počet kusů: 1 ks | ANO / NE
46 | Konstrukce PS (montovaná), bez pracovní desky, rozměr: 1200x545/720 mm, počet kusů: 1 ks | ANO / NE
47 | Výztuha rohová pro OK, počet kusů: 2 ks | ANO / NE
48 | Deska pracovní, laminát vysokotlaký (tloušťka min. 30 mm) + hrana (tloušťka min. 35 mm), rozměr: 1000x600/35 mm, celková metráž: 1,220 m | ANO / NE
49 | Konstrukce PS (montovaná), bez pracovní desky, rozměr: 1200x695/870 mm, počet kusů: 1 ks | ANO / NE
50 | Výztuha rohová pro OK, počet kusů: 2 ks | ANO / NE
51 | Deska pracovní, laminát vysokotlaký (tloušťka min. 30 mm) + hrana (tloušťka min. 35 mm), rozměr: 1000x750/35 mm, celková metráž: 1,220 m | ANO / NE
52 | Konstrukce PS (montovaná), bez pracovní desky, rozměr: 1200x695/870 mm, počet kusů: 1 ks | ANO / NE
53 | Výztuha rohová pro OK, počet kusů: 2 ks | ANO / NE
54 | Deska pracovní, laminát vysokotlaký (tloušťka min. 30 mm) + hrana (tloušťka min. 35 mm), rozměr: 1000x750/35 mm, celková metráž: 1,220 m | ANO / NE
55 | Skříňka laboratorní kombinovaná jednodveřová L (sokl, bez zámku), jedna police, horní zásuvka bez zámku, rozměr: 600x570/870 mm, počet kusů: 3 ks | ANO / NE
56 | Skříňka laboratorní kombinovaná jednodveřová P (sokl, bez zámku), jedna police, horní zásuvka bez zámku, rozměr: 600x570/870 mm, počet kusů: 3 ks | ANO / NE
57 | Deska pracovní, laminát vysokotlaký (tloušťka min. 30 mm) + hrana (tloušťka min. 35 mm), rozměr: 1000x750/35 mm, celková metráž: 3,650 m | ANO / NE
58 | Skříňka nástěnná dveřová L (bez zámku), jednodveřová, dveře plné, jedna police, rozměr: 600x350/740 mm, počet kusů: 3 ks | ANO / NE
59 | Skříňka nástěnná dveřová P (bez zámku), jednodveřová, dveře plné, jedna police, rozměr: 600x350/740 mm, počet kusů: 3 ks | ANO / NE
60 | Skříňka laboratorní kombinovaná dvoudveřová (sokl, bez zámku), jedna police, horní zásuvka bez zámku, rozměr: 900x570/870 mm, počet kusů: 2 ks | ANO / NE
61 | Skříňka laboratorní zásuvková (sokl, bez zámku), čtyři zásuvky, horní zásuvka bez zámku, rozměr: 600x570/870 mm, počet kusů: 1 ks | ANO / NE
62 | Skříňka laboratorní výlevková P (sokl, bez zámku), jednodveřová, bez police, falešné čelo, rozměr: 600x570/870 mm, počet kusů: 1 ks | ANO / NE
63 | Doměr rovný se soklem L, rozměr: 18x150/867 mm, počet kusů: 1 ks | ANO / NE
64 | Doměr rovný se soklem P, rozměr: 18x150/867 mm, počet kusů: 1 ks | ANO / NE
65 | Deska pracovní, laminát vysokotlaký (tloušťka min. 30 mm) + hrana (tloušťka min. 35 mm), rozměr: 1000x750/35 mm, celková metráž: 3,020 m | ANO / NE
66 | Výlevka kameninová + přepad, pro zabudování do pracovní desky, vnitř. 380x380/250 mm, šedá, počet kusů: 1 ks | ANO / NE
67 | Armatura laboratorní stojánková - SMĚŠOVACÍ, VODA, s klinickou pákou, vysoká, počet kusů: 1 ks | ANO / NE
68 | Sifon k výlevce PP bez odbočky, počet kusů: 1 ks | ANO / NE
69 | Skříňka nástěnná dveřová (bez zámku), dvoudveřová, jedna police, dveře plné, rozměr: 900x350/740 mm, počet kusů: 2 ks | ANO / NE
70 | Konstrukce PSPK se spodní policí a kolečky (2 s brzdou), bez pracovní desky, rozměr: 1165x545/870 mm, počet kusů: 1 ks | ANO / NE
71 | Deska pracovní, laminát vysokotlaký (tloušťka min. 30 mm) + hrana (tloušťka min. 35 mm), rozměr: 1000x600/35 mm, celková metráž: 1,220 m | ANO / NE
72 | Skříňka laboratorní kombinovaná (sokl, bez zámku), dvoudveřová, jedna police, horní zásuvka bez zámku, rozměr: 900x570/870 mm, počet kusů: 3 ks | ANO / NE
73 | Skříňka laboratorní zásuvková (sokl, bez zámku), čtyři zásuvky, horní zásuvka bez zámku, rozměr: 600x570/870 mm, počet kusů: 2 ks | ANO / NE
74 | Skříňka laboratorní kombinovaná L (sokl, bez zámku), jednodveřová, jedna police, horní zásuvka bez zámku, rozměr: 600x570/870 mm, počet kusů: 1 ks | ANO / NE
75 | Doměr rovný se soklem P, rozměr: 18x150/867 mm, počet kusů: 1 ks | ANO / NE
76 | Deska pracovní, laminát vysokotlaký (tloušťka min. 30 mm) + hrana (tloušťka min. 35 mm), rozměr: 1000x750/35 mm, celková metráž: 4,510 m | ANO / NE
77 | Skříňka nástěnná dveřová (bez zámku), dvoudveřová, jedna police, dveře plné, rozměr: 900x350/740 mm, počet kusů: 3 ks | ANO / NE
78 | Skříňka nástěnná dveřová (bez zámku), jednodveřová, jedna police, dveře plné, rozměr: 600x350/740 mm, počet kusů: 3 ks | ANO / NE
79 | Digestoř - plechová, výška pracovní desky 900 mm, 4x 230 V / IP 44 (vnější), LED světlo, příprava pro ovládací jednotku, dvě okna manuálně vertikálně posuvná - spodní i horizontálně posuvné, bezp. Sklo, rozměr: 1800x900/2500 mm, počet kusů: 1 ks | ANO / NE
80 | Ovládání pro DIG (digestoř), počet kusů: 1 ks | ANO / NE
81 | Instalace digestoře, počet kusů: 1 ks | ANO / NE
82 | Deska pracovní digestoře, keramika, minimální tloušťka 28 mm se zvýšeným okrajem s minimální tloušťkou 35 mm, počet kusů: 1 ks | ANO / NE
83 | Vyložení digestoře, laminát vysokotlaký | ANO / NE
84 | Instalace pro digestoř, STUDENÁ VODA, počet kusů: 1 ks | ANO / NE
85 | Sifon k výlevce PP bez odbočky, počet kusů: 1 ks | ANO / NE
86 | Skříňka (pod digestoř) z lamina bez odtahu, plastový sokl, rozměr: 1200x520/720 mm, počet kusů: 1 ks | ANO / NE
87 | Zakrytování spodní skříňky, počet kusů: 1 ks | ANO / NE
88 | Hadice flexibilní průměr 250 mm pro napojení digestoře, délka: 2 m | ANO / NE
89 | Ventil do digestoře - STUDENÁ VODA, počet kusů: 1 ks | ANO / NE
90 | Rameno výtokové nástěnné s olivkou - STUDENÁ VODA, počet kusů: 1 ks | ANO / NE
91 | Skříň laboratorní dveřová (sokl, bez zámku), dvoudveřová, čtyři police, dveře plné, rozměr: 900x600/1960 mm, počet kusů: 1 ks | ANO / NE
92 | Skříň laboratorní dveřová (sokl, bez zámku), jednodveřová, čtyři police, dveře plné, rozměr: 450x600/1960 mm, počet kusů: 1 ks | ANO / NE
93 | Skříňová nadstavba dveřová (bez zámku), dvoudveřová, jedna police, dveře plné, rozměr: 900x600/600 mm, počet kusů: 1 ks | ANO / NE
94 | Skříňová nadstavba dveřová (bez zámku), jednodveřová, jedna police, dveře plné, rozměr: 600x600/600 mm, počet kusů: 1 ks | ANO / NE
Dodavatel jako součást nabídky předloží zadavateli doklady prokazující splnění výše uvedených a potvrzených parametrů, a to v souladu s Požadavky zadavatele na obsah nabídky. Technické listy lze rovněž požadovat na základě výzvy zadavatele