## Pokyny pro vyplnění
Pokyny pro vyplnění
Ve všech listech tohoto souboru můžete měnit pouze buňky s modrým pozadím. Jedná se o tyto údaje : - údaje o firmě - jednotkové ceny položek zadané na maximálně dvě desetinná místa

## Stavba
#RTSROZP# | Soupis stavebních prací, dodávek a služeb
| Stavba: |  | 3124 | Rekonstrukce biometrické laboratoře v obj. B (N3050)_Interiér
| Objekt: |  | 001 | Rekonstrukce biometrické laboratoře v obj. B (N3050)_Interiér
12681 | Rozpočet: |  | 001 | Rekonstrukce biometrické laboratoře v obj. B (N3050)_Interiér
| Zadavatel |  | Mendelova univerzita v Brně |  |  |  | IČO: | 62156489
|  |  | Zemědělská 1665/1 |  |  |  | DIČ: | CZ62156489
|  |  | 61300 | Brno-Černá Pole
| Projektant: | [5 empty] | IČO:
DIČ:
| Zhotovitel: | [5 empty] | IČO:
DIČ:
Vypracoval:
| Rozpis ceny | [6 empty] | Celkem
HSV | HSV | [6 empty] | 0
PSV | PSV | [6 empty] | 0
MON | MON | [6 empty] | 0
VN | Vedlejší náklady | [6 empty] | 0
ON | Ostatní náklady | [6 empty] | 0
| Celkem | [6 empty] | 0
Rekapitulace daní
0 | Základ pro sníženou DPH |  |  | 12 | % | 0 |  |  | CZK
0 | Snížená DPH |  |  | 12 | % | 0 |  |  | CZK
0 | Základ pro základní DPH |  |  | 21 | % | 0 |  |  | CZK
0 | Základní DPH |  |  | 21 | % | 0 |  |  | CZK
0 | Zaokrouhlení |  |  |  |  | 0 |  |  | CZK
| Cena celkem bez DPH |  |  |  |  | 0 |  |  | CZK
0 | Cena celkem s DPH |  |  |  |  | 0 |  |  | CZK
|  | v |  |  | dne
|  |  | Za zhotovitele |  |  |  | Za objednatele
Rekapitulace dílčích částí
#CASTI>> | Číslo | Název |  |  | Základ pro sníženou DPH | Základ pro základní DPH | DPH celkem | Cena celkem | %
1 | Stavba |  |  |  | 0 | 0 | 0 | 0
2 |  | Stavební objekt |  |  |  |  | 0
2 | 001 | Rekonstrukce biometrické laboratoře v obj. B (N3050)_Interiér |  |  | 0 | 0 | 0 | 0
3 | 001 | Rekonstrukce biometrické laboratoře v obj. B (N3050)_Interiér |  |  | 0 | 0 | 0 | 0
| Celkem za stavbu |  |  |  | 0 | 0 | 0 | 0 | 0
#POPS | Popis stavby: 3124 - Rekonstrukce biometrické laboratoře v obj. B (N3050)_Interiér
#POPO | Popis objektu: 001 - Rekonstrukce biometrické laboratoře v obj. B (N3050)_Interiér
#POPR | Popis rozpočtu: 001 - Rekonstrukce biometrické laboratoře v obj. B (N3050)_Interiér
Rekapitulace dílů
| Číslo | Název |  |  | Typ dílu |  |  | Celkem | %
| 797 | Vnitřní vybavení |  |  | PSV |  |  | 0
| Cena celkem | [6 empty] | 0
Note on D11: Název
Note on I11: IČO
Note on D12: Ulice
Note on I12: DIČ
Note on D13: PSČ
Note on E13: Místo

## VzorPolozky (hidden)
Položkový rozpočet
S:
O:
R:

## 001 001 Pol
Položkový soupis prací a dodávek | [27 empty] | #TypZaznamu#
S: | 3124 | Rekonstrukce biometrické laboratoře v obj. B (N3050)_Interiér | [25 empty] | STA
O: | 001 | Rekonstrukce biometrické laboratoře v obj. B (N3050)_Interiér | [22 empty] | STA |  |  | OBJ
R: | 001 | Rekonstrukce biometrické laboratoře v obj. B (N3050)_Interiér | [25 empty] | ROZ
P.č. | Číslo položky | Název položky | MJ | Množství | Cena / MJ | Celkem | Dodávka | Dodávka celk. | Montáž | Montáž celk. | DPH | Cena s DPH | Hmotnost / MJ | Hmotnost celk.(t) | Dem. hmotnost / MJ | Dem. hmotnost celk.(t) | Ceník | Cen. soustava / platnost | Cenová úroveň | Nhod / MJ | Nhod celk. | Dodavatel | Typ položky | Stav položky
Díl: | 797 | Vnitřní vybavení |  |  |  | 0 |  | 0 |  | 0 |  | 0 |  | 0 |  | 0 |  |  |  |  | 0 | [6 empty] | DIL
|  | Poznámka | [25 empty] | POP
POP
|  | !!!...Všechny rozměry je nutno doměřit na stavbě...!!! | [25 empty] | POP
1 | N001 | D+M konferenční stůl 1260x600x750 mm | ks | 8 |  | 0 |  | 0 |  | 0 | 21 | 0 | 0 | 0 | 0 | 0 |  | Vlastní | Indiv | 0 | 0 |  | Práce | Červená |  |  |  | POL1_
|  | Konferenční stůl o rozměrech 1200x600mm výška 750mm. | [25 empty] | POP
POP
|  | Nosná konstrukce ocelová svařovaná (profil 30x30mm) s povrchovou úpravou práškovou vypalovací barvou - světle šedá. | [25 empty] | POP |  | Nosná konstrukce ocelová svařovaná (profil 30x30mm) s povrchovou úpravou práškovou vypalovací barvou - světle šedá.
POP
|  | Na nohách výšková rektifikace. | [25 empty] | POP
POP
|  | Pracovní deska z laminované DTD tl. 18mm - technické řešení hran musí být provedeno v kvalitním nalepením ABS hrany tloušťky 0,5mm na dílec pomocí PUR lepidla | [25 empty] | POP |  | Pracovní deska z laminované DTD tl. 18mm - technické řešení hran musí být provedeno v kvalitním nalepením ABS hrany tloušťky 0,5mm na dílec pomocí PUR lepidla
|  | (pro zvýšení voděodolnosti a pro účely snadné údržby a dlouhé životnosti) - barva bílá. | [25 empty] | POP
|  | přesná specifikace dle výpisu nábytkových prvků_výkres I.03 : | [25 empty] | VV | 0
|  | 8,00 |  | 8 | [23 empty] | VV | 0
2 | N002 | D+M Konferenční stohovatelná židle s plastovým sedákem a opěrkou. Maximální šířka židle je 470mm | ks | 16 |  | 0 |  | 0 |  | 0 | 21 | 0 | 0 | 0 | 0 | 0 |  | Vlastní | Indiv | 0 | 0 |  | Práce | Červená |  |  |  | POL1_
|  | RÁM: Čtyřnohý stohovatelný rám trubkového průřezu. Kluzáky bez ostrých hran s filcem pro tvrdou podlahu. Povrchová úprava | [25 empty] | POP |  | RÁM: Čtyřnohý stohovatelný rám trubkového průřezu. Kluzáky bez ostrých hran s filcem pro tvrdou podlahu. Povrchová úprava
|  | rámu odolná prášková barva černá. | [25 empty] | POP
POP
|  | SEDÁK: Celoplastový bez čalounění, materiál polyamid. Přední hrana sedáku s dostatečným zaoblením, aby nedocházelo k | [25 empty] | POP |  | SEDÁK: Celoplastový bez čalounění, materiál polyamid. Přední hrana sedáku s dostatečným zaoblením, aby nedocházelo k
|  | nežádoucímu tlaku na spodní část nohou sedícího. Plastový kryt spodní strany sedáku zaručuje bezpečné stohování židlí bez | [25 empty] | POP |  | nežádoucímu tlaku na spodní část nohou sedícího. Plastový kryt spodní strany sedáku zaručuje bezpečné stohování židlí bez
|  | poškození sedáku. | [25 empty] | POP
POP
|  | OPĚRADLO: Celoplastové bez čalounění. Boční části opěradla jsou upevněny na rám a střední část k sedáku. Ergonomický tvar | [25 empty] | POP |  | OPĚRADLO: Celoplastové bez čalounění. Boční části opěradla jsou upevněny na rám a střední část k sedáku. Ergonomický tvar
|  | zaručuje dostatečnou podporu v bederní oblasti zad a volnost pohybu při záklonu. Zádová opěra bez ostrých rohů a s | [25 empty] | POP |  | zaručuje dostatečnou podporu v bederní oblasti zad a volnost pohybu při záklonu. Zádová opěra bez ostrých rohů a s
|  | dostatečných prohybem ve svislém směru, aby nedocházelo k nežádoucímu tlaku na záda v žádné poloze sedícího. Materiál | [25 empty] | POP |  | dostatečných prohybem ve svislém směru, aby nedocházelo k nežádoucímu tlaku na záda v žádné poloze sedícího. Materiál
|  | polyamid. | [25 empty] | POP
POP
|  | PLASTOVÉ DÍLY: Probarvené, černé. To zajišťuje stálost barev i při hlubokých škrábancích a rýhách. | [25 empty] | POP
|  | přesná specifikace dle výpisu nábytkových prvků_výkres I.03 : | [25 empty] | VV | 0
|  | 16,00 |  | 16 | [23 empty] | VV | 0
3 | N003 | D+M kuchyňka (Úložná skříň s dřezem a baterií šířka 1350 mm, hloubka 620 mm, celková výška 2500 mm) | ks | 1 |  | 0 |  | 0 |  | 0 | 21 | 0 | 0 | 0 | 0 | 0 |  | Vlastní | Indiv | 0 | 0 |  | Práce | Červená |  |  |  | POL1_
|  | Pracovní deska z vysokotlakého laminátu (HPL) ve světle šedé barvě a s sv. šedou řezovou hranou. | [25 empty] | POP
|  | V desce vyřezány otvory pro dřez, baterii a shoz použitých papírových utěrek. | [25 empty] | POP
|  | Nerezový dřez ( včetně sifonu a napojení do odpadu ) bude kotven zespodu na otvor v HPL desce. | [25 empty] | POP
|  | Kuchyňská baterie s povrchem hlazený nerez (vysoký standard) s maximálním průtokem vody 6 litrů/min., včetně napojení na přípojné body teplé a studené užitkové vody. | [25 empty] | POP |  | Kuchyňská baterie s povrchem hlazený nerez (vysoký standard) s maximálním průtokem vody 6 litrů/min., včetně napojení na přípojné body teplé a studené užitkové vody.
|  | Levý modul bude obsahovat plastový koš na papírové utěrky. | [25 empty] | POP
|  | Otevírání bez madla pomocí zkosené hrany, zapuštěná část ve stejném povrchu jako čílka. | [25 empty] | POP
|  | Dveře jsou na niklovaných závěsech s otevíratelností 110°a s tlumičem dorazu. | [25 empty] | POP
POP
|  | Horní část - 1350x400mm, výška 1000mm - dva moduly otevíravých skříňek se 2 policemi. Bez madel s přesahem čelní desky na spodní straně korpusu. Dveře jsou na niklovaných závěsech s otevíratelností 110°a s tlumičem dorazu. Horní skříňka kotvena do stěny na rektifikovatelných závěsech. Zafrézovaný | [25 empty] | POP |  | Horní část - 1350x400mm, výška 1000mm - dva moduly otevíravých skříňek se 2 policemi. Bez madel s přesahem čelní desky na spodní straně korpusu. Dveře jsou na niklovaných závěsech s otevíratelností 110°a s tlumičem dorazu. Horní skříňka kotvena do stěny na rektifikovatelných závěsech. Zafrézovaný
|  | LED pásek pro nasvícení pracovní plochy. | [25 empty] | POP
POP
|  | Horní část - 1350x400mm, výška 1000mm - dva moduly otevíravých skříňek se 2 policemi. | [25 empty] | POP
|  | Bez madel s přesahem čelní desky na spodní straně korpusu. | [25 empty] | POP
|  | Dveře jsou na niklovaných závěsech s otevíratelností 110°a s tlumičem dorazu. | [25 empty] | POP
|  | Horní skříňka kotvena do stěny na rektifikovatelných závěsech. | [25 empty] | POP
|  | Zafrézovaný LED pásek pro nasvícení pracovní plochy. | [25 empty] | POP
POP
|  | Základní konstrukce je tvořena z laminovaných DTD tl. 18mm, záda skříňky jednostranně lakovaná dřevovláknitá deska. | [25 empty] | POP |  | Základní konstrukce je tvořena z laminovaných DTD tl. 18mm, záda skříňky jednostranně lakovaná dřevovláknitá deska.
|  | Technické řešení hran musí být provedeno v kvalitním bezespárovém provedení navařením hrany tloušťky 1 mm - na dílec pomocí technologie: LASER, HOT - AIR, NIR a nebo PLASMA (pro | [25 empty] | POP |  | Technické řešení hran musí být provedeno v kvalitním bezespárovém provedení navařením hrany tloušťky 1 mm - na dílec pomocí technologie: LASER, HOT - AIR, NIR a nebo PLASMA (pro
|  | zvýšení voděodolnosti a minimalizaci spáry pro účely snadné údržby a dlouhé životnosti) za použití hrany opatřené předem nanesenou polymerovou funkční vrstvou, barevně shodnou s dezénem čel desek. | [25 empty] | POP |  | zvýšení voděodolnosti a minimalizaci spáry pro účely snadné údržby a dlouhé životnosti) za použití hrany opatřené předem nanesenou polymerovou funkční vrstvou, barevně shodnou s dezénem čel desek.
|  | Povrchové provedení - synchronizovaný povrch z lamina se strukturou dřeva - dezén dřeva dub (bude upřesněno s investorem, nebo architektem). | [25 empty] | POP |  | Povrchové provedení - synchronizovaný povrch z lamina se strukturou dřeva - dezén dřeva dub (bude upřesněno s investorem, nebo architektem).
POP
|  | DÁVKOVAČ MÝDLA | [25 empty] | POP
|  | Manuální dávkovač tekutého mýdla - 800ml. Vybaven průzorem pro kontrolu množství mýdla. | [25 empty] | POP
|  | Mýdlo doplňováno z kanystru. Uzamykatelný na klíček. Provedení hlazená nerez. | [25 empty] | POP
|  | Rozměry - výška 292mm, šířka 122mm, hloubka 100mm. | [25 empty] | POP
POP
|  | ZÁSOBNÍK PAPÍROVÝCH RUČNÍKŮ | [25 empty] | POP
|  | Zásobník papírových ručníků provedení hlazená nerez. | [25 empty] | POP
|  | Rozměry - výška 265m, šířka 275 mm, hloubka 120 mm. | [25 empty] | POP
POP
|  | KOŠ NA POUŽITÉ PAPÍROVÉ RUČNÍKY | [25 empty] | POP
|  | Provedení plast. | [25 empty] | POP
POP
|  | KOTVENÍ: | [25 empty] | POP
|  | Kotvení proti převrhnutí do zděné stěny na hmoždiny. | [25 empty] | POP
POP
|  | KOORDINACE: | [25 empty] | POP
|  | Připojení odpadu od dřezu a baterie na připravené koncové body ve stěně. | [25 empty] | POP
|  | Připojení LED osvětlení na přívod silnproudu. | [25 empty] | POP
|  | Materiálově sjednoceno a slicováno s věšákovou stěnou (N4) | [25 empty] | POP
|  | a vše výškově zarovnáno s obložkou vstupních dveří. | [25 empty] | POP
|  | přesná specifikace dle výpisu nábytkových prvků_výkres I.03 : | [25 empty] | VV | 0
|  | 1,00 |  | 1 | [23 empty] | VV | 0
4 | N004 | D+M věšáková stěna | ks | 1 |  | 0 |  | 0 |  | 0 | 21 | 0 | 0 | 0 | 0 | 0 |  | Vlastní | Indiv | 0 | 0 |  | Práce | Žlutá |  |  |  | POL1_
|  | Věšáková stěna o rozměrech 2500x1290mm. | [25 empty] | POP
POP
|  | Kotvena do stěny opatřena 2 řadami háčků pro oděvy. Horní řada 6x trojháček, spodní řada 6x dvojháček. | [25 empty] | POP |  | Kotvena do stěny opatřena 2 řadami háčků pro oděvy. Horní řada 6x trojháček, spodní řada 6x dvojháček.
POP
|  | Konstrukce je tvořena z laminovaných DTD tl. 18mm. | [25 empty] | POP
|  | Technické řešení hran musí být provedeno v kvalitním bezespárovém provedení navařením hrany tloušťky 1 mm - na dílec pomocí technologie: LASER, HOT - AIR, NIR a nebo PLASMA (pro zvýšení voděodolnosti a minimalizaci spáry pro účely snadné údržby a dlouhé životnosti) za použití hrany opatřené předem nanesenou polymerovou funkční vrstvou, barevně shodnou s dezénem čel desek. | [25 empty] | POP |  | Technické řešení hran musí být provedeno v kvalitním bezespárovém provedení navařením hrany tloušťky 1 mm - na dílec pomocí technologie: LASER, HOT - AIR, NIR a nebo PLASMA (pro zvýšení voděodolnosti a minimalizaci spáry pro účely snadné údržby a dlouhé životnosti) za použití hrany opatřené předem nanesenou polymerovou funkční vrstvou, barevně shodnou s dezénem čel desek.
|  | Povrchové provedení - synchronizovaný povrch z lamina se strukturou dřeva - dezén dřeva dub (bude upřesněno s investorem, nebo architektem). | [25 empty] | POP |  | Povrchové provedení - synchronizovaný povrch z lamina se strukturou dřeva - dezén dřeva dub (bude upřesněno s investorem, nebo architektem).
|  | Háčky provedeny z kovu s povrchovou úpravou broušený nikl. | [25 empty] | POP
|  | Skryté kotvení. | [25 empty] | POP
POP
|  | KOTVENÍ: | [25 empty] | POP
POP
|  | Skryté kotvení do zděné stěny na hmoždiny. | [25 empty] | POP
POP
|  | KOORDINACE: | [25 empty] | POP
POP
|  | Koordinovat výšku, materiál a slicování s navazující kuchyňkou (N3). Výškově zarovnáno s obložkou vstupních dveří. | [25 empty] | POP |  | Koordinovat výšku, materiál a slicování s navazující kuchyňkou (N3). Výškově zarovnáno s obložkou vstupních dveří.
|  | přesná specifikace dle výpisu nábytkových prvků_výkres I.03 : | [25 empty] | VV | 0
|  | 1,00 |  | 1 | [23 empty] | VV | 0
5 | N005 | D+M ovládací pult AV | ks | 1 |  | 0 |  | 0 |  | 0 | 21 | 0 | 0 | 0 | 0 | 0 |  | Vlastní | Indiv | 0 | 0 |  | Práce | Červená |  |  |  | POL1_
|  | Zavěšený nábytkový prvek sloužící k postavení notebooku a jeho propojení s ostatními prvky AV techniky. | [25 empty] | POP |  | Zavěšený nábytkový prvek sloužící k postavení notebooku a jeho propojení s ostatními prvky AV techniky.
|  | Bude rozdělen do dvou částí. | [25 empty] | POP
POP
|  | Pravá část opatřena z čela výklopným otevíráním bude obsahovat propojovací kabely a zásuvky. V této části bude na horní desce instalováno | [25 empty] | POP |  | Pravá část opatřena z čela výklopným otevíráním bude obsahovat propojovací kabely a zásuvky. V této části bude na horní desce instalováno
|  | přípojné místo (prostupka) a malý ovládací pult na stojánku. tyto prvky je potřeba koordinovat s projektem AV. | [25 empty] | POP |  | přípojné místo (prostupka) a malý ovládací pult na stojánku. tyto prvky je potřeba koordinovat s projektem AV.
|  | Otevírání bez madla pomocí zkosené hrany, zapuštěná část ve stejném povrchu jako čílka. Panty pro sklopné čelo s tlumičem dorazu. | [25 empty] | POP |  | Otevírání bez madla pomocí zkosené hrany, zapuštěná část ve stejném povrchu jako čílka. Panty pro sklopné čelo s tlumičem dorazu.
|  | Levá část bude úložný prostor ve formě zásuvky. Otevírání bez madla pomocí zkosené hrany, zapuštěná část ve stejném povrchu jako čílka. | [25 empty] | POP |  | Levá část bude úložný prostor ve formě zásuvky. Otevírání bez madla pomocí zkosené hrany, zapuštěná část ve stejném povrchu jako čílka.
|  | Pojezdy pro zásuvky jsou kovové samozavírací s dlouhou životností s aretací proti uplnému vysunutí a tlumičem dorazu. | [25 empty] | POP |  | Pojezdy pro zásuvky jsou kovové samozavírací s dlouhou životností s aretací proti uplnému vysunutí a tlumičem dorazu.
|  | Konstrukce je tvořena z laminovaných DTD tl. 18mm. Technické řešení hran musí být provedeno v kvalitním bezespárovém provedení | [25 empty] | POP |  | Konstrukce je tvořena z laminovaných DTD tl. 18mm. Technické řešení hran musí být provedeno v kvalitním bezespárovém provedení
|  | navařením hrany tloušťky 1 mm - na dílec pomocí technologie: LASER, HOT - AIR, NIR a nebo PLASMA (pro zvýšení voděodolnosti a | [25 empty] | POP |  | navařením hrany tloušťky 1 mm - na dílec pomocí technologie: LASER, HOT - AIR, NIR a nebo PLASMA (pro zvýšení voděodolnosti a
|  | minimalizaci spáry pro účely snadné údržby a dlouhé životnosti) za použití hrany opatřené předem nanesenou polymerovou funkční vrstvou, | [25 empty] | POP |  | minimalizaci spáry pro účely snadné údržby a dlouhé životnosti) za použití hrany opatřené předem nanesenou polymerovou funkční vrstvou,
|  | barevně shodnou s dezénem čel desek. Povrchové provedení - synchronizovaný povrch z lamina se strukturou dřeva - dezén dřeva dub | [25 empty] | POP |  | barevně shodnou s dezénem čel desek. Povrchové provedení - synchronizovaný povrch z lamina se strukturou dřeva - dezén dřeva dub
|  | (bude upřesněno s investorem, nebo architektem). Skříňka bude kotvena do stěny na rektifikovatelných závěsech. | [25 empty] | POP |  | (bude upřesněno s investorem, nebo architektem). Skříňka bude kotvena do stěny na rektifikovatelných závěsech.
POP
|  | KOTVENÍ: | [25 empty] | POP
|  | Skryté kotvení do zděné stěny na hmoždiny. | [25 empty] | POP
POP
|  | KOORDINACE: | [25 empty] | POP
|  | Koordinovat s projektem AV techniky. | [25 empty] | POP
|  | přesná specifikace dle výpisu nábytkových prvků_výkres I.03 : | [25 empty] | VV | 0
|  | 1,00 |  | 1 | [23 empty] | VV | 0
[26 empty] | 12 | 21 | DPH
| Celkem |  |  |  |  | 0 | [19 empty] | 0 | 0 | SUM
SKP
| 12 | Budovy nebytové | [25 empty] | SKP
| 12.6 | Budovy pro společenské a kulturní účely, výzkum, vzdělávání a zdravotnictví | [25 empty] | SKP
| 12.63 | Školy, univerzity a budovy pro výzkum | [25 empty] | SKP
| 12.63.11 | Budovy škol a univerzit | [25 empty] | SKP
END
Note on S6: Jedná se o informaci, zda se jedná o položku, která je do rozpočtu zadána z cenové soustavy RTS, nebo vlastní.
Note on T6: Jedná se o název CÚ, která je zadána u položky rozpočtu