## TP
Technické požadavky
Dodavatel musí vyplnit všechna žlutě podbarvená pole. Dodavatel uvede nabídkovou cenu za všechny součásti dodávky, vyplní parametry u všech položek, buď přesný parametr nebo ANO u parametru s nevyjádřitelnou hodnotou a v části "Společné požadavky", a uvede komerční názvy součástí dodávky. Nesplnění kteréhokoliv parametru v technické specifikaci povedek vyloučení účastníka z dílčí zakázky.
NÁZEV | POŽADOVANÉ PAMAMETRY |  | KONKRÉTNÍ PARAMETRY NABÍZENÉHO ZAŘÍZENÍ | NABÍZENÉ ZAŘÍZENÍ | Jednotková cena Kč bez DPH | Kusy | Cena v Kč bez DPH celkem | Částka DPH v Kč | Cena v Kč včetně DPH celkem
| PARAMETR | POŽADOVANÁ HODNOTA |  | (VÝROBCE A PŘESNÝ TYP)
Stolní PC | CPU | PassMark - CPU Mark min. 20 000 (údaj platný ke dni konce lhůty pro podání nabídek), min. 6 fyzická jádra CPU, podpora Intel-VT nebo AMD-V |  |  |  | 85 | 0 | 0 | 0
| GPU | PassMark - GPU Mark min. 1400 (údaj platný ke dni konce lhůty pro podání nabídek)
| RAM | min. 16GB, DDR5, min. frekvence 4800MHz
| SSD | min. 512GB SSD, M.2 PCIe/NVMe
| Porty přední panel | min 1× USB-C 3.2, min 1× USB 3.2, min 1× kombinovaný konektor sluchátek/mikrofonu
| Porty zadní panel | min. 1x DisplayPort 1.4, min 1x HDMI, min 3× USB, min 1× USB-C 3.2 s podporou DP
| síťová konektivita | min. 1x 1Gb (RJ45) podpora PXE a WOL
| vlastnosti BIOSu/UEFI | replikace nastavení nebo možnost automatizované správy nastavení, možnost uzamčení, možnost vyvolání boot menu po startu
| operační systém | předinstalovaný OEM operační systém Windows (nutné jako podkladová licence pro Campus Agreement)
| form factor | mini, možnost zamčení kensingtonem (nesmí být nano)
| záruka | min. 60 měsíců
| rozměry | Max 18,5 × 18,5 × 4 cm
| napájecí zdroj | max. 90 W
| Příslušenství | drátová klávesnice (standardní rozložení kláves, s podporou CZ a ENG, odolná proti rozlití tekutiny) a drátová myš s min. 2 tlačítky a kolečkem. Stejné barvy a provedení. V provedení s USB konektorem.
VŠEOBECNÉ POŽADAVKY |  |  | ANO / NE
Zachování totožné (nebo lepší) hardwarové konfigurace v rámci záručních oprav.
Ke všem zařízením budou dodány napájecí kabely.
Dodavatel provede v souvislosti s dodávkou následnou ekologickou likvidaci veškerého obalového materiálu, odběr obalového materiálu bude proveden bezprostředně po dodání zboží, popř. po vzájemné dohodě jindy.
Dodaná zařízení a příslušenství musí být plně kompatibilní.