## List1
Technická specifikace zakázky
| Minimální požadované parametry zařízení (nabídka musí splňovat všechny níže uvedené parametry) | Dodavatel vyplní všechna žlutě podbarvená pole. Pokud je hodnota ANO/NE, dodavatel uvede ANO nebo NE, tj. zda zařízení splňuje nebo nesplňuje daný parametr. Pokud je zadavatelem u technického parametru požadován bližší popis nebo určení specifikace, pak je dodavatel povinen uvést bližší popis, výčet vlastností, konkrétní údaj nebo rozmezí hodnot jím nabízeného zařízení. Nesplnění kteréhokoliv parametru je důvodem k vyloučení z další účasti v zadávacím/výběrovém řízení.
"Optická technika laboratoře monitoringu živočichů"
| Nabízené zařízení: | dodavatel doplní výrobce a model - typové/výrobní označení
uveďte popis parametru
1x stereomikroskop:
1 | Rozsah zvětšení: minimálně 7 - 45x | ANO / NE
2 | Okuláry: širokoúhlé 10x/20 mm pro pozorování s brýlemi, včetně očnic | ANO / NE
3 | Objektivy: min. zoom 0,7 - 4,5x | ANO / NE
4 | Maximální výška pozorovaného předmětu: 100 mm | ANO / NE
5 | Digitální měřící stolek: měření v rozsahu s přesností na 0,001 mm | ANO / NE
2x mikroskop:
6 | Rozsah zvětšení: min 40 - 1000x (s příslušenstvím až 1600x)oční rozestup 55 - 75 mm; levý okulárový tubus je vybaven dioptrickou aretací v rozsahu ± 5D | ANO / NE
7 | Okuláry: ultraširokoúhlé 10x/22 mm; násuvný průměr 30 m | ANO / NE
8 | Revolverová hlavice: pro 5 objektivů | ANO / NE
9 | Objektivy: planachromatické korigované na nekonečno 4 x 0,10, 10 x 0,25, 20 x 0,40; 40 x 0,65; 100 x 1,25 | ANO / NE
3 x kamera:
10 | Obraz je možné zobrazit na obrazovce/tabletu zároveň. Minimální rozlišení kamery požadujeme full HD. | ANO / NE
11 | Zobrazovací zařízení/monitor: nejméně o šířce 24 palců | ANO / NE
Dodavatel jako součást nabídky předloží zadavateli doklady prokazující splnění výše uvedených a potvrzených parametrů, a to v souladu s Požadavky zadavatele na obsah nabídky. Technické listy lze rovněž požadovat na základě výzvy zadavatele.