## TP
Technické požadavky
Dodavatel uvede skutečnou hodnotu příslušného parametru, tj. nabízené technické parametry zařízení. V řádcích s nevyčíslitelnými parametry uvede dodavatel ANO/NE, tzn., zda zařízení splňuje nebo nesplňuje tento požadavek. Nesplnění kteréhokoliv parametru je důvodem k vyloučení účastníka z další účasti ve veřejné zakázce.
NÁZEV |  | POŽADOVANÉ PAMAMETRY |  | KONKRÉTNÍ PARAMETRY NABÍZENÉHO ZAŘÍZENÍ | NABÍZENÉ ZAŘÍZENÍ | Jednotková cena Kč bez DPH | Kusy | Cena v Kč bez DPH celkem | Částka DPH v Kč | Cena v Kč včetně DPH celkem
|  | PARAMETR | POŽADOVANÁ HODNOTA |  | (VÝROBCE A PŘESNÝ TYP)
Vstupní hala | Obrazovka pro infografiku 55" | úhlopříčka | min. 55" |  |  |  | 3 | 0 | 0 | 0
|  | rozlišení | min. 3840 x 2160 px (4K Ultra HD)
|  | technologie | TFT LED
|  | jas | min. 500 nits
|  | pozorovací úhly | min. 178°/178°
|  | operační paměť | min. 4 GB
|  | úložný prostor | min. 32 GB
|  | porty | min. 2x HDMI-in, 1x RS 232, 2x USB-A, 1x USB-C, 1x LAN
|  | ovladač | Ano
|  | reproduktory | Ano, min. 2x 10W
|  | operační systém | Ano
|  | VESA uchycení | Ano
|  | provoz 24/7 | Ano
|  | životnost podsvícení | min. 50 000 hodin
|  | hmotnost | max. 15 kg
|  | záruka | min. 24 měsíců
| Držáka pro obrazovky, sklopný | kompatibilní s obrazovkou 65" výše | ano |  |  |  | 3 | 0 | 0 | 0
|  | nosnost | min. 50 kg
|  | umístění | nástěnné
|  | konstrukce | sklopný
|  | hmotnost | max. 8 kg
|  | záruka | min. 24 měsíců
| Projektor | svítivost | min. 5200 ANSI |  |  |  | 1 | 0 | 0 | 0
|  | max. nativní rozlišení | min. WUXGA (1920*1200px)
|  | Zobrazovací technologie | 3LCD
|  | Světelný zdroj | laser
|  | kontrast | min. 2 500 000:1
|  | porty | min. 2x HDMI, min. 1x HD BaseT, min. 1x RJ45, min. 1x RS232, min. 1x USB(A), min. 1 audio in
|  | hmotnost | max. 8 kg
|  | životnost světelného zdroje | min. 20 000 hodin (normal mode)
|  | hlučnost | max. 32 dB
|  | barva | neutrální - černá, stříbrná, bílá, šedá
|  | záruka | min. 24 měsíců
| Stropní držák projektoru | materiál | kov |  |  |  | 1 | 0 | 0 | 0
|  | vzdálenost od stropu | min. rozsah 120-170 cm
|  | náklon (nahoru/dolů) | min. +/- 15°
|  | natáčení | 360°
|  | kompatibilní s výše uvedený projektorem | ano
|  | nosnost | min. 20 kg
|  | Záruka | min. 24 měsíců
| Motorové stahovací plátno s postranním vypínacím systémem 16:9 + 120 cm pocha nahoře + vestavěný rám 320 cm do sádrokartonu | způsob stahování | motorové |  |  |  | 1 | 0 | 0 | 0
|  | ochranný tubus pro srolované plátno | ano
|  | Ovládání | mechanické tlačítko
|  | celková velikost plátna | min. 320x329 cm (projekční plocha bude začínat cca 120 cm od stropu)
|  | projekční plocha | min. 310x174 cm (zbytek plátna černou barvou)
|  | postranní vypínací systém, eliminuje kroucení okrajů promítací plochy | ano
|  | Rám pro umístění do sádrokartonu | ano
|  | Záruka | min. 24 měsíců
| Montáž a kabeláž | montáž a zapojení jednotlivých komponent, organizace kabeláže, zprovoznění a zaškolení obsluhy | ano |  |  |  | 1 | 0 | 0 | 0
Tiché studovny | Televize 55" | úhlopříčka | min. 55" |  |  |  | 2 | 0 | 0 | 0
|  | rozlišení | min. 3840 x 2160 px (4K Ultra HD)
|  | technologie | LED
|  | podsvícení | Direct LED
|  | Obnovovací frekvence | min. 50/60 Hz
|  | další vlastnosti obrazu | HDR
|  | porty | min. 3x HDMI, 2x USB, 1x LAN
|  | Bezdrátové připojení | WiFi, Bluetooth, DLNA, Miracast, Apple AirPlay2, párování s mobilním zařízením
|  | ovladač | Ano
|  | reproduktory | Ano, min. výkon 20 W
|  | tunery | min. DVB-T2 HEVC, DVB-S2, DVB-C
|  | VESA uchycení | Ano
|  | typ | Smart TV
|  | multimediální funkce | přehrávání z USB, nahrávání na USB, světelný senzor
|  | hmotnost | max. 15 kg
|  | rozměry bez podstavce | max. 125 cm (šířka), 73cm (výška), 7 cm (hloubka)
|  | záruka | min. 24 měsíců
| Držák TV, sklopný | kompatibilní s televizí 55" výše | ano |  |  |  | 1 | 0 | 0 | 0
|  | nosnost | min. 50 kg
|  | umístění | nástěnné
|  | konstrukce | sklopný
|  | hmotnost | max. 8 kg
|  | záruka | min. 24 měsíců
| Držák TV, kloubový | kompatibilní s televizí 55" výše | ano |  |  |  | 1 | 0 | 0 | 0
|  | nosnost | min. 50 kg
|  | umístění | nástěnné
|  | konstrukce | kloubový
|  | náklon vertikální | min. + 10° / - 20°
|  | náklon horizontální | min. 170°
|  | hmotnost | max. 8 kg
|  | záruka | min. 24 měsíců
| Montáž a kabeláž | montáž a zapojení jednotlivých komponent, organizace kabeláže, zprovoznění a zaškolení obsluhy | ano |  |  |  | 1 | 0 | 0 | 0
Čítárna | Televize 55" | úhlopříčka | min. 55" |  |  |  | 2 | 0 | 0 | 0
|  | rozlišení | min. 3840 x 2160 px (4K Ultra HD)
|  | technologie | LED
|  | podsvícení | Direct LED
|  | Obnovovací frekvence | min. 50/60 Hz
|  | další vlastnosti obrazu | HDR
|  | porty | min. 3x HDMI, 2x USB, 1x LAN
|  | Bezdrátové připojení | WiFi, Bluetooth, DLNA, Miracast, Apple AirPlay2, párování s mobilním zařízením
|  | ovladač | Ano
|  | reproduktory | Ano, min. výkon 20 W
|  | tunery | min. DVB-T2 HEVC, DVB-S2, DVB-C
|  | VESA uchycení | Ano
|  | typ | Smart TV
|  | multimediální funkce | přehrávání z USB, nahrávání na USB, světelný senzor
|  | hmotnost | max. 15 kg
|  | rozměry bez podstavce | max. 125 cm (šířka), 73cm (výška), 7 cm (hloubka)
|  | záruka | min. 24 měsíců
| Stojan na kolečkách pro TV | kompatibilní s televizí 55" výše | ano |  |  |  | 1 | 0 | 0 | 0
|  | nosnost | min. 50 kg
|  | umístění | volně stojící, pojízdný na kolečkách
|  | náklon | min. -12° / +5°
|  | výškově nastavitelný | ano
|  | Systém pro uspořádání kabelů | ano
|  | police součástí balení | ano
|  | záruka | min. 24 měsíců
| Držák pro TV, kloubový | kompatibilní s televizí 55" výše | ano |  |  |  | 1 | 0 | 0 | 0
|  | nosnost | min. 50 kg
|  | umístění | nástěnné
|  | konstrukce | kloubový
|  | náklon vertikální | min. + 10° / - 20°
|  | náklon horizontální | min. 170°
|  | hmotnost | max. 8 kg
|  | záruka | min. 24 měsíců
| Montáž a kabeláž | montáž a zapojení jednotlivých komponent, organizace kabeláže, zprovoznění a zaškolení obsluhy | ano |  |  |  | 1 | 0 | 0 | 0
[6 empty] | Celkem Kč: |  | 0 | 0 | 0
VŠEOBECNÉ POŽADAVKY |  |  |  | ANO / NE
Zachování totožné (nebo lepší) hardwarové konfigurace v rámci záručních oprav.
Ke všem zařízením budou dodány napájecí kabely, vyžaduje-li to povaha fungování zařízení.
Dodavatel provede v souvislosti s dodávkou následnou ekologickou likvidaci veškerého obalového materiálu, odběr obalového materiálu bude proveden bezprostředně po dodání zboží, popř. po vzájemné dohodě jindy.