## List1
Příloha č. 1 - Technická specifikace zakázky
| 1) Chlazená stolní centrifuga na mikrozkumavky, 2) Homogenizátor vhodný na izolaci NK (DNA/RNA) , 3) PCR Pracovní box , 4) Inkubátor biologický chlazený , 5) Laminární box | Dodavatel vyplní všechna žlutě podbarvená pole. Pokud je hodnota ANO/NE, dodavatel uvede ANO nebo NE, tj. zda zařízení splňuje nebo nesplňuje daný parametr. Pokud je zadavatelem u technického parametru požadován bližší popis nebo určení specifikace, pak je dodavatel povinen uvést bližší popis, výčet vlastností, konkrétní údaj nebo rozmezí hodnot jím nabízeného zařízení. Nesplnění kteréhokoliv parametru je důvodem k vyloučení z další účasti v zadávacím/výběrovém řízení.
"Přístroje pro detekci a kvantifikaci patogenů pomocí molekulárních markerů"
| Nabízené zařízení: | dodavatel doplní výrobce a model - typové/výrobní označení
1 | uveďte popis parametru | ANO / NE dodavatel uvede bližší popis, konkrétní údaje/ hodnoty
2 | Ad 1) Chlazená centrifuga na mikrozkumavky
3 | Max. otáčky: 13 000 - 15 000rpm | ANO/NE
4 | Min. rozsah teploty: 5°C –25 °C | ANO/NE
5 | Kapacita rotoru: 24 x 1,5/2 ml zkumavky | ANO/NE
6 | Včetně adaptérů na 0,5 a 0,2 ml zkumavky | ANO/NE
7 | Možnost dokoupení rotoru na 5 ml zkumavky a PCR stripy | ANO/NE
8 | Časovač : min. 30s-20min | ANO/NE
9
10 | Ad 2) Homogenizátor pro izolace DNA/RNA
11 | Určeno pro účinnou homogenizaci rostlinných pletiv a půdy | ANO/NE
12 | Určeno pro jakékoliv 2 ml zkumavky s kuličkami různých materiálů | ANO/NE
13 | Min. kapacita zkumavek: 8 | ANO/NE
14 | Časovač: minimálně 10 s – 15 min | ANO/NE
15 | Min. hodnota vertikální oscilace: 1 800 RPM | ANO/NE
16
17 | Ad 3) Pracovní box
18 | Vhodný pro přípravu PCR | ANO/NE
19 | Rozměry pracovní plochy (š x h): 645 x 490 mm | ANO/NE
20 | Materiál pracovní plochy - nerez ocel | ANO/NE
21 | Otevřená UV lampa | ANO/NE
22 | Časovač UV expozice | ANO/NE
23 | Denní osvit: LED světlo | ANO/NE
24 | Průchodka pro kabely: ano | ANO/NE
25 | El. zásuvka: nejméně 1x | ANO/NE
26
27 | Ad 4) Inkubátor biologický chlazený
28 | Kapacita: Min. 170 l | ANO/NE
29 | Rozsah teplot: Min. +4°C až 40°C | ANO/NE
30 | Nastavitelný po 0,1 °C, | ANO/NE
31 | Teplotně nezávislý na okolním prostředí (chlazení i ohřev) | ANO/NE
32 | Nejméně 3 police s elektrickými zásuvkami zabudovanými uvnitř termostatu. | ANO/NE
33 | Nucená cirkulace vzduchu | ANO/NE
34
35 | Ad 5) Laminární box
36 | Splnění normy: EN 12469:2002 | ANO/NE
37 | Materiál (přední i boční stěny) – tvrzené bezpečnostní sklo | ANO/NE
38 | Materiál pracovní plochy - nerez ocel | ANO/NE
39 | Hlučnost: < 48 dB | ANO/NE
40 | Počet ventilátorů: min. 2 | ANO/NE
41 | 2xHEPA filtr , minimální účinnost 99,9 % pro částice ≥ 0.3 μm | ANO/NE
42 | Otevřená UV lampa | ANO/NE
43 | Denní osvit: LED, plynule nastavitelný | ANO/NE
44 | El. zásuvka v pracovní oblasti: nejméně 2x | ANO/NE
45 | Rozměry pracovní plochy (š x h x v): 1200 x 620 x 710 mm | ANO/NE
Dodavatel jako součást nabídky předloží zadavateli doklady prokazující splnění výše uvedených a potvrzených parametrů, a to v souladu s Požadavky zadavatele na obsah nabídky
OPJAK.cz
MSMT.cz