## List1
Technická specifikace zakázky
| Minimální požadované parametry zařízení (nabídka musí splňovat všechny níže uvedené parametry) | Dodavatel vyplní všechna žlutě podbarvená pole. Pokud je hodnota ANO/NE, dodavatel uvede ANO nebo NE, tj. zda zařízení splňuje nebo nesplňuje daný parametr. Pokud je zadavatelem u technického parametru požadován bližší popis nebo určení specifikace, pak je dodavatel povinen uvést bližší popis, výčet vlastností, konkrétní údaj nebo rozmezí hodnot jím nabízeného zařízení. Nesplnění kteréhokoliv parametru je důvodem k vyloučení z další účasti v zadávacím/výběrovém řízení.
"Virtuální pitevní stůl"
| Nabízené zařízení: | dodavatel doplní výrobce a model - typové/výrobní označení
1 | Procesor: CPU Mark alespoň 10 000 dle www.cpubenchmark.net nebo podobný passmark | ANO / NE; dodavatel uvede bližší popis
2 | RAM: min. 12 GB | ANO / NE; dodavatel uvede konkrétní hodnotu
3 | HDD: min. 4 TB | ANO / NE; dodavatel uvede konkrétní hodnotu
4 | SSD: min. 0,5 TB | ANO / NE; dodavatel uvede konkrétní hodnotu
5 | Grafická karta: Passmark G3D Mark alespoň 8 500 dle videocardbenchmark.net (např. GTX 1060 nebo vyšší), alespoň 3 GB grafická paměť | ANO / NE; dodavatel uvede bližší popis
6 | Porty: alespoň 1 x HDMI, alespoň 1x DVD, alespoň 3x USB | ANO / NE; dodavatel uvede konkrétní počty portů
7 | Velikost obrazovky: min. 60 palců | ANO / NE; dodavatel uvede konkrétní hodnotu
8 | Rozměry: Délka - 130 - 160 cm Výška - 85 - 200 cm Šířka - 85 - 110 cm | ANO / NE; dodavatel uvede konkrétní rozměry
9 | Rozlišení: min. 4K | ANO / NE; dodavatel uvede bližší popis
10 | Virtuální pitevní stůl s nastavitelným pojízdným stojanem a naklápěcím širokoúhlým displejem, který lze použít jako interaktivní tabuli. Úhel náklonu v rozsahu: 0° - 90°. Stojan součsátí dodávky. | ANO / NE; dodavatel uvede bližší popis
11 | Virtuální pitevní stůl pro studium anatomie hospodářských zvířat. Alespoň 10 modelů anatomie zvířat v ceně dodávky, včetně kosterních modelů. | ANO / NE; dodavatel uvede bližší popis
12 | Vybavení nástroji pro vzdálený přístup k anatomickému stolu. | ANO / NE; dodavatel uvede bližší popis
13 | Režim zobrazení ve třech rovinách, které umožňují sledovat detaily zvířecího těla ze všech úhlů. | ANO / NE; dodavatel uvede bližší popis
14 | Vybavení pro virtuální interaktivní pitvu. | ANO / NE; dodavatel uvede bližší popis
15 | Vybavení nástroji k vytváření poznámek nebo zadávání textů během výuky. | ANO / NE; dodavatel uvede bližší popis
16 | Umožňuje pořizovat snímky obrazovky a ukládat je na externí USB pro opětovné použití. | ANO / NE; dodavatel uvede bližší popis
17 | Umožňuje výuku v rámci srovnávací anatomie mezi lidskou a zvířecí anatomií. | ANO / NE; dodavatel uvede bližší popis
Dodavatel jako součást nabídky předloží zadavateli doklady prokazující splnění výše uvedených a potvrzených parametrů, a to v souladu s Požadavky zadavatele na obsah nabídky (DLE POŽADAVKŮ ŽADATELE O ZAKÁZKU - TECHNICKÉ LISTY LZE ROVNĚŽ POŽADOVAT POUZE NA VÝZVU ZADAVATELE)