## Pokyny pro vyplnění
Pokyny pro vyplnění
Ve všech listech tohoto souboru můžete měnit pouze buňky s modrým pozadím. Jedná se o tyto údaje : - údaje o firmě - jednotkové ceny položek zadané na maximálně dvě desetinná místa

## Stavba
#RTSROZP# | Soupis stavebních prací, dodávek a služeb
| Stavba: |  | 224026-35 | Rekonstrukce otopné soustavy a ohřevu teplé vody v objektu B
| Objekt: |  | 01 | 1. etapa - Chodba v jižním křídle 1.NP
| Zadavatel |  | Mendelova univerzita v Brně |  |  |  | IČO: | 62156489
|  |  | Zemědelská 1665/1 |  |  |  | DIČ: | CZ62156489
613 00, Brno - Černá Pole
| Projektant: | [5 empty] | IČO:
DIČ:
| Zhotovitel: | [5 empty] | IČO:
DIČ:
Vypracoval:
| Rozpis ceny | [6 empty] | Celkem
HSV | HSV | [6 empty] | 0
PSV | PSV | [6 empty] | 0
MON | MON | [6 empty] | 0
VN | Vedlejší náklady | [6 empty] | 0
ON | Ostatní náklady | [6 empty] | 0
| Celkem | [6 empty] | 0
Rekapitulace daní
0 | Základ pro sníženou DPH |  |  | 12 | % | 0 |  |  | CZK
0 | Snížená DPH |  |  | 12 | % | 0 |  |  | CZK
0 | Základ pro základní DPH |  |  | 21 | % | 0 |  |  | CZK
0 | Základní DPH |  |  | 21 | % | 0 |  |  | CZK
0 | Zaokrouhlení |  |  |  |  | 0 |  |  | CZK
| Cena celkem bez DPH |  |  |  |  | 0 |  |  | CZK
0 | Cena celkem s DPH |  |  |  |  | 0 |  |  | CZK
|  | v |  |  | dne
|  |  | Za zhotovitele |  |  |  | Za objednatele
Rekapitulace dílčích částí
#CASTI>> | Číslo | Název |  |  | Základ pro sníženou DPH | Základ pro základní DPH | DPH celkem | Cena celkem | %
1 | Stavba |  |  |  | 0 | 0 | 0 | 0
2 |  | Stavební objekt |  |  |  |  | 0
2 | 01 | 1. etapa - Chodba v jižním křídle 1.NP |  |  | 0 | 0 | 0 | 0
3 | 01 | VYTÁPĚNÍ |  |  | 0 | 0 | 0 | 0
3 | 02 | MĚŘENÍ A REGULACE |  |  | 0 | 0 | 0 | 0
3 | 03 | MĚŘENÍ A REGULACE - PS |  |  | 0 | 0 | 0 | 0
| Celkem za stavbu |  |  |  | 0 | 0 | 0 | 0 | 0
#POPS | Popis stavby: 224026-35 - Rekonstrukce otopné soustavy a ohřevu teplé vody v objektu B
#POPO | Popis objektu: 01 - 1. etapa - Chodba v jižním křídle 1.NP
#POPR | Popis rozpočtu: 01 - VYTÁPĚNÍ
#POPR | Popis rozpočtu: 02 - MĚŘENÍ A REGULACE
#POPR | Popis rozpočtu: 03 - MĚŘENÍ A REGULACE - PS
Rekapitulace dílů
| Číslo | Název |  |  | Typ dílu |  |  | Celkem | %
| 416 | Podhledy a mezistropy montované lehké |  |  | HSV |  |  | 0
| 61 | Úpravy povrchů vnitřní |  |  | HSV |  |  | 0
| 94 | Lešení a stavební výtahy |  |  | HSV |  |  | 0
| 713 | Izolace tepelné |  |  | PSV |  |  | 0
| 732 | Strojovny |  |  | PSV |  |  | 0
| 733 | Rozvod potrubí |  |  | PSV |  |  | 0
| 734 | Armatury |  |  | PSV |  |  | 0
| 735 | Otopná tělesa |  |  | PSV |  |  | 0
| 777 | Podlahy ze syntetických hmot |  |  | PSV |  |  | 0
| 784 | Malby |  |  | PSV |  |  | 0
| M23 | Montáže potrubí |  |  | MON |  |  | 0
| MaR_HW | Hardware |  |  | MON |  |  | 0
| MAR_KT | Kabelové trasy, kabely |  |  | MON |  |  | 0
| MAR_OE | Ostatní elektro |  |  | MON |  |  | 0
| MaR_V | Ventily |  |  | MON |  |  | 0
| D96 | Přesuny suti a vybouraných hmot |  |  | PSU |  |  | 0
| VN | Vedlejší náklady |  |  | VN |  |  | 0
| ON | Ostatní náklady |  |  | ON |  |  | 0
| Cena celkem | [6 empty] | 0 | 0
Note on D11: Název
Note on I11: IČO
Note on D12: Ulice
Note on I12: DIČ
Note on D13: PSČ
Note on E13: Místo

## VzorPolozky (hidden)
Položkový rozpočet
S:
O:
R:

## 01 01 Pol
Položkový soupis prací a dodávek | [27 empty] | #TypZaznamu#
S: | 224026-35 | Rekonstrukce otopné soustavy a ohřevu teplé vody v objektu B | [25 empty] | STA
O: | 01 | 1. etapa - Chodba v jižním křídle 1.NP | [22 empty] | STA |  |  | OBJ
R: | 01 | VYTÁPĚNÍ | [25 empty] | ROZ
P.č. | Číslo položky | Název položky | MJ | Množství | Cena / MJ | Celkem | Dodávka | Dodávka celk. | Montáž | Montáž celk. | DPH | Cena s DPH | Hmotnost / MJ | Hmotnost celk.(t) | Dem. hmotnost / MJ | Dem. hmotnost celk.(t) | Ceník | Cen. soustava / platnost | Cenová úroveň | Nhod / MJ | Nhod celk. | Dodavatel | Typ položky | Stav položky
Díl: | 416 | Podhledy a mezistropy montované lehké |  |  |  | 0 |  | 0 |  | 0 |  | 0 |  | 0 |  | 0 |  |  |  |  | 24.66 | [6 empty] | DIL
1 | 342264101R00 | Doplňkové práce osazení revizních dvířek do sádrokartonového podhledu, do 0,25 m2, , | kus | 11 |  | 0 |  | 0 |  | 0 | 21 | 0 | 0.00016 | 0 | 0 | 0 | 801-1 | RTS 25/ I | RTS 25/ I | 1.24 | 13.64 |  | Práce | Běžná |  |  |  | POL1_
|  | s vyřezáním otvoru, osazením rámu s dvířky, prošroubováním a úpravou parotěsné zábrany, | [25 empty] | POP
|  | 11 |  | 11 | [23 empty] | VV | 0
2 | 342265195R00 | Příplatky k úpravě podkroví sádrokartonem za otvor ve stěně podkroví pl. 0,50 m2 | kus | 11 |  | 0 |  | 0 |  | 0 | 21 | 0 | 0 | 0 | 0 | 0 | 801-1 | RTS 25/ I | RTS 25/ I | 1.002 | 11.02 |  | Práce | Běžná |  |  |  | POL1_
|  | Odkaz na mn. položky pořadí 1 : 11,00000 |  | 11 | [23 empty] | VV | 5
3 | 59591089.B | Dvířka do sádrokartonu 300x300 mm s tlačným zámkem | ks | 11 |  | 0 |  | 0 |  | 0 | 21 | 0 | 0 | 0 | 0 | 0 |  | Vlastní | Indiv | 0 | 0 |  | Práce | Běžná |  |  |  | POL1_
|  | Odkaz na mn. položky pořadí 2 : 11,00000 |  | 11 | [23 empty] | VV | 5
Díl: | 61 | Úpravy povrchů vnitřní |  |  |  | 0 |  | 0 |  | 0 |  | 0 |  | 0 |  | 0 |  |  |  |  | 0 | [6 empty] | DIL
4 | 61-01 | Stavební výpomoci a úpravy, např. drážky, průrazy, prostupy, zazdívky zapravení, přeložení, atd., včetně veškrého příslušenství, doplňků kotevních a spojovacích prvků, provrchové úpravy | hod | 50 |  | 0 |  | 0 |  | 0 | 21 | 0 | 0 | 0 | 0 | 0 |  | Vlastní | Indiv | 0 | 0 |  | HZS | Běžná |  |  |  | POL10_
|  | Viz. technická zpráva | [25 empty] | POP
|  | Materiál pro zapravení je obsažen ve specifikaci položek nového rozvodu. | [25 empty] | POP
|  | 50 |  | 50 | [23 empty] | VV | 0
5 | 61-02 | Začištění, vyspravení a doplnění stávajících konstrukcí po provedení bouracích prací a prostupů | hod | 75 |  | 0 |  | 0 |  | 0 | 21 | 0 | 0 | 0 | 0 | 0 |  | Vlastní | Indiv | 0 | 0 |  | HZS | Běžná |  |  |  | POL10_
|  | Viz. technická zpráva | [25 empty] | POP
|  | Materiál pro zapravení je obsažen ve specifikaci položek nového rozvodu. | [25 empty] | POP
|  | 75 |  | 75 | [23 empty] | VV | 0
Díl: | 94 | Lešení a stavební výtahy |  |  |  | 0 |  | 0 |  | 0 |  | 0 |  | 3.64 |  | 0 |  |  |  |  | 47.85 | [6 empty] | DIL
6 | 941941111R00 | Montáž lešení lehkého pracovního řadového s podlahami pronájem lešení za den | m2 | 3300 |  | 0 |  | 0 |  | 0 | 21 | 0 | 0 | 0 | 0 | 0 | 800-3 | RTS 25/ I | RTS 25/ I | 0 | 0 |  | Práce | Běžná |  |  |  | POL1_
|  | včetně kotvení | [25 empty] | SPI
|  | Odkaz na mn. položky pořadí 7 : 110,00000*30 |  | 3300 | [23 empty] | VV | 5
7 | 942941021R00 | Montáž lešení těžkého řadového s podlahami výšky do 10 m | m2 | 110 |  | 0 |  | 0 |  | 0 | 21 | 0 | 0.0331 | 3.64 | 0 | 0 | 800-3 | RTS 25/ I | RTS 25/ I | 0.243 | 26.73 |  | Práce | Běžná |  |  |  | POL1_
|  | z fošen nebo dílců minimální tloušťky 38 mm, šířky od 2 do 2,5 m, při maximálním zatížení podlahové plochy 3 kPa (300 kg/m2), včetně kotvení, | [25 empty] | SPI |  | z fošen nebo dílců minimální tloušťky 38 mm, šířky od 2 do 2,5 m, při maximálním zatížení podlahové plochy 3 kPa (300 kg/m2), včetně kotvení,
|  | Včetně kotvení lešení. | [25 empty] | POP
|  | 110 |  | 110 | [23 empty] | VV | 0
8 | 942941821R00 | Demontáž lešení těžkého řadového s podlahami výšky do 10 m, šířky od 2 do 2,5 m, zatížení podlahové plochy do 3 kPa (300 kg/m2 | m2 | 110 |  | 0 |  | 0 |  | 0 | 21 | 0 | 0 | 0 | 0 | 0 | 800-3 | RTS 25/ I | RTS 25/ I | 0.192 | 21.12 |  | Práce | Běžná |  |  |  | POL1_
|  | z fošen nebo dílců minimální tloušťky 38 mm, šířky od 2 do 2,5 m, při maximálním zatížení podlahové plochy 3 kPa (300 kg/m2), | [25 empty] | SPI |  | z fošen nebo dílců minimální tloušťky 38 mm, šířky od 2 do 2,5 m, při maximálním zatížení podlahové plochy 3 kPa (300 kg/m2),
|  | Odkaz na mn. položky pořadí 7 : 110,00000 |  | 110 | [23 empty] | VV | 5
Díl: | 713 | Izolace tepelné |  |  |  | 0 |  | 0 |  | 0 |  | 0 |  | 0.39 |  | 2.78 |  |  |  |  | 63.17 | [6 empty] | DIL
9 | 713300843R00 | Odstranění tepelné izolace těles z vláknitých materiálů bez konstrukce bez povrchové úpravy | m2 | 140.6095 |  | 0 |  | 0 |  | 0 | 21 | 0 | 0 | 0 | 0.0198 | 2.78 | 800-713 | RTS 25/ I | RTS 25/ I | 0.2 | 28.12 |  | Práce | Běžná |  |  |  | POL1_
|  | Odkaz na mn. položky pořadí 25 : 22,50000*0,5024 |  | 11.304 | [23 empty] | VV | 5
|  | Odkaz na mn. položky pořadí 26 : 50,30000*0,5024 |  | 25.2707 | [23 empty] | VV | 5
|  | Odkaz na mn. položky pořadí 30 : 144,80000*0,55264 |  | 80.0223 | [23 empty] | VV | 5
|  | Odkaz na mn. položky pořadí 31 : 26,10000*0,92002 |  | 24.0125 | [23 empty] | VV | 5
10 | 713552131R00 | Protipožární kabelové přepážky Protipožární trubní ucpávky EI 90, do D 108 mm, stěna | kus | 20 |  | 0 |  | 0 |  | 0 | 21 | 0 | 0.00294 | 0.06 | 0 | 0 | 800-713 | RTS 25/ I | RTS 25/ I | 1.695 | 33.9 |  | Práce | Běžná |  |  |  | POL1_
|  | Otvor se utěsní minerální vlnou. Ze zadní strany stěny se připevní přířez z požárně ochranné desky svorkami. Prostup i potrubí před a za prostupem je natřeno protipožární stěrkou. Cena obsahuje dodávku požární desky (přířez), minerální vlny a požární stěrky. | [25 empty] | POP |  | Otvor se utěsní minerální vlnou. Ze zadní strany stěny se připevní přířez z požárně ochranné desky svorkami. Prostup i potrubí před a za prostupem je natřeno protipožární stěrkou. Cena obsahuje dodávku požární desky (přířez), minerální vlny a požární stěrky.
|  | Včetně pomocného lešení o výšce podlahy do 1900 mm a pro zatížení do 1,5 kPa. | [25 empty] | POP
|  | 12 |  | 12 | [23 empty] | VV | 0
|  | 8 |  | 8 | [23 empty] | VV | 0
11 | 713-03 | Izolace potrubí pouzdry z minerální vlny s AL polepem DN20, tl. 30 mm, vč. montáže | m | 8.2 |  | 0 |  | 0 |  | 0 | 21 | 0 | 0.001 | 0.01 | 0 | 0 |  | Vlastní | Indiv | 0 | 0 |  | Práce | Běžná |  |  |  | POL1_
|  | - izolace ležatých rozvodů vedených v podhledech | [25 empty] | POP
|  | Odkaz na mn. položky pořadí 32 : 8,20000 |  | 8.2 | [23 empty] | VV | 5
12 | 713-04 | Izolace potrubí pouzdry z minerální vlny s AL polepem DN25, tl. 30 mm, vč. montáže | m | 20.37 |  | 0 |  | 0 |  | 0 | 21 | 0 | 0.001 | 0.02 | 0 | 0 |  | Vlastní | Indiv | 0 | 0 |  | Práce | Běžná |  |  |  | POL1_
|  | - izolace ležatých rozvodů vedených v podhledech | [25 empty] | POP
|  | Odkaz na mn. položky pořadí 33 : 20,37000 |  | 20.37 | [23 empty] | VV | 5
13 | 713-05 | Izolace potrubí pouzdry z minerální vlny s AL polepem DN32, tl. 40 mm, vč. montáže | m | 11.55 |  | 0 |  | 0 |  | 0 | 21 | 0 | 0.001 | 0.01 | 0 | 0 |  | Vlastní | Indiv | 0 | 0 |  | Práce | Běžná |  |  |  | POL1_
|  | - izolace ležatých rozvodů vedených v podhledech | [25 empty] | POP
|  | Odkaz na mn. položky pořadí 34 : 11,55000 |  | 11.55 | [23 empty] | VV | 5
14 | 713-06 | Izolace potrubí pouzdry z minerální vlny s AL polepem DN40, tl. 40 mm vč. montáže | m | 10.5 |  | 0 |  | 0 |  | 0 | 21 | 0 | 0.001 | 0.01 | 0 | 0 |  | Vlastní | Indiv | 0 | 0 |  | Práce | Běžná |  |  |  | POL1_
|  | - izolace ležatých rozvodů vedených v podhledech | [25 empty] | POP
|  | Odkaz na mn. položky pořadí 35 : 10,50000 |  | 10.5 | [23 empty] | VV | 5
15 | 713-08 | Izolace potrubí pouzdry z minerální vlny s AL polepem DN50, tl. 50 mm, vč. montáže | m | 15.7 |  | 0 |  | 0 |  | 0 | 21 | 0 | 0.001 | 0.02 | 0 | 0 |  | Vlastní | Indiv | 0 | 0 |  | Práce | Běžná |  |  |  | POL1_
|  | - izolace ležatých rozvodů vedených v podhledech | [25 empty] | POP
|  | Odkaz na mn. položky pořadí 36 : 15,70000 |  | 15.7 | [23 empty] | VV | 5
16 | 713-09 | Izolace potrubí pouzdry z minerální vlny s AL polepem vnitřní průměr 76 mm, tl. 50 mm, vč. montáže | m | 37.6 |  | 0 |  | 0 |  | 0 | 21 | 0 | 0.001 | 0.04 | 0 | 0 |  | Vlastní | Indiv | 0 | 0 |  | Práce | Běžná |  |  |  | POL1_
|  | - izolace ležatých rozvodů vedených v podhledech | [25 empty] | POP
|  | Odkaz na mn. položky pořadí 37 : 36,10000 |  | 36.1 | [23 empty] | VV | 5
|  | Odkaz na mn. položky pořadí 27 : 1,50000 |  | 1.5 | [23 empty] | VV | 5
17 | 713-10 | Izolace potrubí pouzdry z minerální vlny s AL polepem vnitřní průměr 89 mm, tl. 50 mm, vč. montáže | m | 16.1 |  | 0 |  | 0 |  | 0 | 21 | 0 | 0 | 0 | 0 | 0 |  | Vlastní | Indiv | 0 | 0 |  | Práce | Běžná |  |  |  | POL1_
|  | - izolace ležatých rozvodů vedených v podhledech | [25 empty] | POP
|  | Odkaz na mn. položky pořadí 38 : 14,10000 |  | 14.1 | [23 empty] | VV | 5
|  | Odkaz na mn. položky pořadí 28 : 2,00000 |  | 2 | [23 empty] | VV | 5
18 | 713-11 | Izolace potrubí pouzdry z minerální vlny s AL polepem vnitřní průměr 108 mm, tl. 60 mm, vč. montáže | m | 52.84 |  | 0 |  | 0 |  | 0 | 21 | 0 | 0.004 | 0.21 | 0 | 0 |  | Vlastní | Indiv | 0 | 0 |  | Práce | Běžná |  |  |  | POL1_
|  | - izolace ležatých rozvodů vedených v podhledech | [25 empty] | POP
|  | Odkaz na mn. položky pořadí 50 : 51,34000 |  | 51.34 | [23 empty] | VV | 5
|  | Odkaz na mn. položky pořadí 29 : 1,50000 |  | 1.5 | [23 empty] | VV | 5
19 | 713-13 | Izolační pouzdro na armatury, DN 80, vč. montáže | kus | 1 |  | 0 |  | 0 |  | 0 | 21 | 0 | 0 | 0 | 0 | 0 |  | Vlastní | Indiv | 0 | 0 |  | Práce | Běžná |  |  |  | POL1_
|  | viz technická zpráva | [25 empty] | POP
|  | Odkaz na mn. položky pořadí 88 : 1,00000 |  | 1 | [23 empty] | VV | 5
20 | 713-14 | Izolační pouzdro na armatury, DN100, vč. montáže | kus | 4 |  | 0 |  | 0 |  | 0 | 21 | 0 | 0.002 | 0.01 | 0 | 0 |  | Vlastní | Indiv | 0 | 0 |  | Práce | Běžná |  |  |  | POL1_
|  | viz technická zpráva | [25 empty] | POP
|  | Odkaz na mn. položky pořadí 54 : 1,00000 |  | 1 | [23 empty] | VV | 5
|  | Odkaz na mn. položky pořadí 57 : 1,00000 |  | 1 | [23 empty] | VV | 5
|  | Odkaz na mn. položky pořadí 89 : 2,00000 |  | 2 | [23 empty] | VV | 5
21 | 998713101R00 | Přesun hmot pro izolace tepelné v objektech výšky do 6 m | t | 0.38208 |  | 0 |  | 0 |  | 0 | 21 | 0 | 0 | 0 | 0 | 0 | 800-713 | RTS 25/ I | RTS 25/ I | 1.74 | 0.66 |  | Přesun hmot | Běžná |  |  |  | POL7_
|  | 50 m vodorovně | [25 empty] | SPI
22 | 998713192R00 | Přesun hmot pro izolace tepelné příplatek k ceně za zvětšený přesun přes vymezenou největší dopravní vzdálenost za vzdálenost do 100 m | t | 0.38208 |  | 0 |  | 0 |  | 0 | 21 | 0 | 0 | 0 | 0 | 0 | 800-713 | RTS 25/ I | RTS 25/ I | 1.282 | 0.49 |  | Přesun hmot | Běžná |  |  |  | POL7_
|  | 50 m vodorovně | [25 empty] | SPI
Díl: | 732 | Strojovny |  |  |  | 0 |  | 0 |  | 0 |  | 0 |  | 0.06 |  | 0 |  |  |  |  | 0 | [6 empty] | DIL
23 | 732-03 | Oběhové čerpadlo se snímačem difer. tlaku, s aut. přizpůsobením výkonu, přírubové DN80, PN10, Qnom= 24,6 m3/h při Hnom= 7 m, Qnom=24,6 m3/h při Hmax= 9,7 m, včetně montáže | kus | 1 |  | 0 |  | 0 |  | 0 | 21 | 0 | 0.05 | 0.05 | 0 | 0 |  | Vlastní | Indiv | 0 | 0 |  | Práce | Běžná |  |  |  | POL1_
|  | viz. technická zpráva a výkresová část | [25 empty] | POP
|  | 1 |  | 1 | [23 empty] | VV | 0
24 | 732-12 | Oběhové čerpadlo se snímačem difer. tlaku, s aut. přizpůsobením výkonu, zavitové 6/4", DN25, PN10, Qnom= 1,3 m3/h při Hnom=AUTO, Qnom=1,3 m3/h při Hmax= 8 m, včetně montáže | kus | 1 |  | 0 |  | 0 |  | 0 | 21 | 0 | 0.005 | 0.01 | 0 | 0 |  | Vlastní | Indiv | 0 | 0 |  | Práce | Běžná |  |  |  | POL1_
|  | viz. technická zpráva a výkresová část | [25 empty] | POP
|  | 1 |  | 1 | [23 empty] | VV | 0
Díl: | 733 | Rozvod potrubí |  |  |  | 0 |  | 0 |  | 0 |  | 0 |  | 0.81 |  | 2.76 |  |  |  |  | 103.68 | [6 empty] | DIL
25 | 733110806R00 | Demontáž potrubí z ocelových trubek závitových přes 15 do DN 32 | m | 22.5 |  | 0 |  | 0 |  | 0 | 21 | 0 | 2e-05 | 0 | 0.0032 | 0.07 | 800-731 | RTS 25/ I | RTS 25/ I | 0.053 | 1.19 |  | Práce | Běžná |  |  |  | POL1_
|  | 5,8+5,8+0,8+0,8+1+1,2+2,8+2,7+0,8+0,8 |  | 22.5 | [23 empty] | VV | 0
26 | 733110808R00 | Demontáž potrubí z ocelových trubek závitových přes 32 do DN 50 | m | 50.3 |  | 0 |  | 0 |  | 0 | 21 | 0 | 5e-05 | 0 | 0.00532 | 0.27 | 800-731 | RTS 25/ I | RTS 25/ I | 0.103 | 5.18 |  | Práce | Běžná |  |  |  | POL1_
|  | 14+1+2,4+2,2+3+2,9+1,3+4,5+19 |  | 50.3 | [23 empty] | VV | 0
27 | 733121162R00 | Potrubí z trubek hladkých ocelových bezešvých tvářených za tepla nízkotlaké a středotlaké, D 76, tloušťka stěny 3,2 mm | m | 1.5 |  | 0 |  | 0 |  | 0 | 21 | 0 | 0.00962 | 0.01 | 0 | 0 | 800-731 | RTS 25/ I | RTS 25/ I | 0.581 | 0.87 |  | Práce | Běžná |  |  |  | POL1_
|  | Potrubí včetně tvarovek a zednických výpomocí. | [25 empty] | POP
|  | 3*0,5 |  | 1.5 | [23 empty] | VV | 0
28 | 733121165R00 | Potrubí z trubek hladkých ocelových bezešvých tvářených za tepla nízkotlaké a středotlaké, D 89, tloušťka stěny 3,6 mm | m | 2 |  | 0 |  | 0 |  | 0 | 21 | 0 | 0.01276 | 0.03 | 0 | 0 | 800-731 | RTS 25/ I | RTS 25/ I | 0.718 | 1.44 |  | Práce | Běžná |  |  |  | POL1_
|  | Potrubí včetně tvarovek a zednických výpomocí. | [25 empty] | POP
|  | 4*0,5 |  | 2 | [23 empty] | VV | 0
29 | 733121168R00 | Potrubí z trubek hladkých ocelových bezešvých tvářených za tepla nízkotlaké a středotlaké, D 108, tloušťka stěny 4 mm | m | 1.5 |  | 0 |  | 0 |  | 0 | 21 | 0 | 0.0162 | 0.02 | 0 | 0 | 800-731 | RTS 25/ I | RTS 25/ I | 0.781 | 1.17 |  | Práce | Běžná |  |  |  | POL1_
|  | Potrubí včetně tvarovek a zednických výpomocí. | [25 empty] | POP
|  | 1,5 |  | 1.5 | [23 empty] | VV | 0
30 | 733120826R00 | Demontáž potrubí z ocelových trubek hladkých přes 60,3 do D 89 | m | 144.8 |  | 0 |  | 0 |  | 0 | 21 | 0 | 6e-05 | 0.01 | 0.00841 | 1.22 | 800-731 | RTS 25/ I | RTS 25/ I | 0.187 | 27.08 |  | Práce | Běžná |  |  |  | POL1_
|  | 49,5+38,2+36+21,1 |  | 144.8 | [23 empty] | VV | 0
31 | 733120832R00 | Demontáž potrubí z ocelových trubek hladkých přes 89 do D 133 | m | 26.1 |  | 0 |  | 0 |  | 0 | 21 | 0 | 0.0001 | 0 | 0.01384 | 0.36 | 800-731 | RTS 25/ I | RTS 25/ I | 0.198 | 5.17 |  | Práce | Běžná |  |  |  | POL1_
|  | 26,1 |  | 26.1 | [23 empty] | VV | 0
32 | 733151833R00 | Potrubí pro vytápění a chlazení z trubek ocelových svařovaných spojovaných lisováním DN 20, pro horkou vodu do 140°C (do 1,6 MPa), nebo nízkotlakou páru 120°C (do 0,1 MPa) | m | 8.2 |  | 0 |  | 0 |  | 0 | 21 | 0 | 0.00212 | 0.02 | 0 | 0 | 800-731 | RTS 25/ I | RTS 25/ I | 0.20691 | 1.7 |  | Práce | Běžná |  |  |  | POL1_
|  | trubky bez povrchové úpravy, tvarovky zevně pozinkované | [25 empty] | SPI
|  | 1,8+6+0,4 |  | 8.2 | [23 empty] | VV | 0
33 | 733151834R00 | Potrubí pro vytápění a chlazení z trubek ocelových svařovaných spojovaných lisováním DN 25, pro horkou vodu do 140°C (do 1,6 MPa), nebo nízkotlakou páru 120°C (do 0,1 MPa) | m | 20.37 |  | 0 |  | 0 |  | 0 | 21 | 0 | 0.00311 | 0.06 | 0 | 0 | 800-731 | RTS 25/ I | RTS 25/ I | 0.21802 | 4.44 |  | Práce | Běžná |  |  |  | POL1_
|  | trubky bez povrchové úpravy, tvarovky zevně pozinkované | [25 empty] | SPI
|  | 2,4+5,8+5,8+1,8+1,8+1,8+0,97 |  | 20.37 | [23 empty] | VV | 0
34 | 733151835R00 | Potrubí pro vytápění a chlazení z trubek ocelových svařovaných spojovaných lisováním DN 32, pro horkou vodu do 140°C (do 1,6 MPa), nebo nízkotlakou páru 120°C (do 0,1 MPa) | m | 11.55 |  | 0 |  | 0 |  | 0 | 21 | 0 | 0.00401 | 0.05 | 0 | 0 | 800-731 | RTS 25/ I | RTS 25/ I | 0.24665 | 2.85 |  | Práce | Běžná |  |  |  | POL1_
|  | trubky bez povrchové úpravy, tvarovky zevně pozinkované | [25 empty] | SPI
|  | 4,8+6,2+0,55 |  | 11.55 | [23 empty] | VV | 0
35 | 733151836R00 | Potrubí pro vytápění a chlazení z trubek ocelových svařovaných spojovaných lisováním DN 40, pro horkou vodu do 140°C (do 1,6 MPa), nebo nízkotlakou páru 120°C (do 0,1 MPa) | m | 10.5 |  | 0 |  | 0 |  | 0 | 21 | 0 | 0.00461 | 0.05 | 0 | 0 | 800-731 | RTS 25/ I | RTS 25/ I | 0.26248 | 2.76 |  | Práce | Běžná |  |  |  | POL1_
|  | trubky bez povrchové úpravy, tvarovky zevně pozinkované | [25 empty] | SPI
|  | 0,8+5,8+1,6+1,8+0,5 |  | 10.5 | [23 empty] | VV | 0
36 | 733151837R00 | Potrubí pro vytápění a chlazení z trubek ocelových svařovaných spojovaných lisováním DN 50, pro horkou vodu do 140°C (do 1,6 MPa), nebo nízkotlakou páru 120°C (do 0,1 MPa) | m | 15.7 |  | 0 |  | 0 |  | 0 | 21 | 0 | 0.0063 | 0.1 | 0 | 0 | 800-731 | RTS 25/ I | RTS 25/ I | 0.27704 | 4.35 |  | Práce | Běžná |  |  |  | POL1_
|  | trubky bez povrchové úpravy, tvarovky zevně pozinkované | [25 empty] | SPI
|  | 10,3+4,6+0,8 |  | 15.7 | [23 empty] | VV | 0
37 | 733151838R00 | Potrubí pro vytápění a chlazení z trubek ocelových svařovaných spojovaných lisováním DN 65, pro horkou vodu do 140°C (do 1,6 MPa), nebo nízkotlakou páru 120°C (do 0,1 MPa) | m | 36.1 |  | 0 |  | 0 |  | 0 | 21 | 0 | 0.00775 | 0.28 | 0 | 0 | 800-731 | RTS 25/ I | RTS 25/ I | 0.302 | 10.9 |  | Práce | Běžná |  |  |  | POL1_
|  | trubky bez povrchové úpravy, tvarovky zevně pozinkované | [25 empty] | SPI
|  | 34,4+1,7 |  | 36.1 | [23 empty] | VV | 0
38 | 733151839R00 | Potrubí pro vytápění a chlazení z trubek ocelových svařovaných spojovaných lisováním DN 80, pro horkou vodu do 140°C (do 1,6 MPa), nebo nízkotlakou páru 120°C (do 0,1 MPa) | m | 14.1 |  | 0 |  | 0 |  | 0 | 21 | 0 | 0.01049 | 0.15 | 0 | 0 | 800-731 | RTS 25/ I | RTS 25/ I | 0.322 | 4.54 |  | Práce | Běžná |  |  |  | POL1_
|  | trubky bez povrchové úpravy, tvarovky zevně pozinkované | [25 empty] | SPI
|  | 13,4+0,7 |  | 14.1 | [23 empty] | VV | 0
39 | 733191816R00 | Demontáž příslušenství potrubí - odřezání třmenových držáků bez demontáže konzol nebo výložníků do D 44,5 | kus | 45.136 |  | 0 |  | 0 |  | 0 | 21 | 0 | 0 | 0 | 0.00014 | 0.01 | 800-731 | RTS 25/ I | RTS 25/ I | 0.005 | 0.23 |  | Práce | Běžná |  |  |  | POL1_
|  | Odkaz na mn. položky pořadí 25 : 22,50000*0,62 |  | 13.95 | [23 empty] | VV | 5
|  | Odkaz na mn. položky pořadí 26 : 50,30000*0,62 |  | 31.186 | [23 empty] | VV | 5
40 | 733191823R00 | Demontáž příslušenství potrubí - odřezání třmenových držáků bez demontáže konzol nebo výložníků přes 44,5 do D 76 | kus | 57.2345 |  | 0 |  | 0 |  | 0 | 21 | 0 | 0 | 0 | 0.00031 | 0.02 | 800-731 | RTS 25/ I | RTS 25/ I | 0.005 | 0.29 |  | Práce | Běžná |  |  |  | POL1_
|  | Odkaz na mn. položky pořadí 26 : 50,30000*0,375 |  | 18.8625 | [23 empty] | VV | 5
|  | Odkaz na mn. položky pořadí 30 : 144,80000*0,265 |  | 38.372 | [23 empty] | VV | 5
41 | 733191828R00 | Demontáž příslušenství potrubí - odřezání třmenových držáků bez demontáže konzol nebo výložníků přes 76 do D 108 | kus | 5.4288 |  | 0 |  | 0 |  | 0 | 21 | 0 | 0 | 0 | 0.00068 | 0 | 800-731 | RTS 25/ I | RTS 25/ I | 0.011 | 0.06 |  | Práce | Běžná |  |  |  | POL1_
|  | Odkaz na mn. položky pořadí 31 : 26,10000*0,208 |  | 5.4288 | [23 empty] | VV | 5
42 | 733193820R00 | Demontáž příslušenství potrubí - rozřezání konzol, podpěr a výložníků z úhelníků přes 50/50/5 do 80/80/8 mm | kus | 107.7993 |  | 0 |  | 0 |  | 0 | 21 | 0 | 3e-05 | 0 | 0.00747 | 0.81 | 800-731 | RTS 25/ I | RTS 25/ I | 0.021 | 2.26 |  | Práce | Běžná |  |  |  | POL1_
|  | Včetně demontáže konzol, podpěr a výložníků zakotvených do zdiva jednostranně. Je - li nosná konstrukce vetknuta do zdiva oboustranně, určuje se počet rozřezání dvojnásobným množstvím. | [25 empty] | POP |  | Včetně demontáže konzol, podpěr a výložníků zakotvených do zdiva jednostranně. Je - li nosná konstrukce vetknuta do zdiva oboustranně, určuje se počet rozřezání dvojnásobným množstvím.
|  | Odkaz na mn. položky pořadí 39 : 45,13600 |  | 45.136 | [23 empty] | VV | 5
|  | Odkaz na mn. položky pořadí 40 : 57,23450 |  | 57.2345 | [23 empty] | VV | 5
|  | Odkaz na mn. položky pořadí 41 : 5,42880 |  | 5.4288 | [23 empty] | VV | 5
43 | 733190106R00 | Tlaková zkouška potrubí ocelových závitových, plastových, měděných do DN 32 | m | 40.12 |  | 0 |  | 0 |  | 0 | 21 | 0 | 0 | 0 | 0 | 0 | 800-731 | RTS 25/ I | RTS 25/ I | 0.018 | 0.72 |  | Práce | Běžná |  |  |  | POL1_
|  | Včetně dodávky vody, uzavření a zabezpečení konců potrubí. | [25 empty] | POP
|  | Odkaz na mn. položky pořadí 32 : 8,20000 |  | 8.2 | [23 empty] | VV | 5
|  | Odkaz na mn. položky pořadí 33 : 20,37000 |  | 20.37 | [23 empty] | VV | 5
|  | Odkaz na mn. položky pořadí 34 : 11,55000 |  | 11.55 | [23 empty] | VV | 5
44 | 733190107R00 | Tlaková zkouška potrubí ocelových závitových, plastových, měděných přes DN 32 do DN 40 | m | 10.5 |  | 0 |  | 0 |  | 0 | 21 | 0 | 0 | 0 | 0 | 0 | 800-731 | RTS 25/ I | RTS 25/ I | 0.021 | 0.22 |  | Práce | Běžná |  |  |  | POL1_
|  | Včetně dodávky vody, uzavření a zabezpečení konců potrubí. | [25 empty] | POP
|  | Odkaz na mn. položky pořadí 35 : 10,50000 |  | 10.5 | [23 empty] | VV | 5
45 | 733190108R00 | Tlaková zkouška potrubí ocelových závitových, plastových, měděných přes DN 40 do DN 50 | m | 15.7 |  | 0 |  | 0 |  | 0 | 21 | 0 | 0 | 0 | 0 | 0 | 800-731 | RTS 25/ I | RTS 25/ I | 0.032 | 0.5 |  | Práce | Běžná |  |  |  | POL1_
|  | Včetně dodávky vody, uzavření a zabezpečení konců potrubí. | [25 empty] | POP
|  | Odkaz na mn. položky pořadí 36 : 15,70000 |  | 15.7 | [23 empty] | VV | 5
46 | 733190109R00 | Tlaková zkouška potrubí ocelových závitových, plastových, měděných přes DN 50 do DN 65 | m | 36.1 |  | 0 |  | 0 |  | 0 | 21 | 0 | 0 | 0 | 0 | 0 | 800-731 | RTS 25/ I | RTS 25/ I | 0.041 | 1.48 |  | Práce | Běžná |  |  |  | POL1_
|  | Včetně dodávky vody, uzavření a zabezpečení konců potrubí. | [25 empty] | POP
|  | Odkaz na mn. položky pořadí 37 : 36,10000 |  | 36.1 | [23 empty] | VV | 5
47 | 733190225R00 | Tlaková zkouška potrubí ocelových hladkých přes D 60,3/2,9 do D 89/3,6 | m | 14.1 |  | 0 |  | 0 |  | 0 | 21 | 0 | 0 | 0 | 0 | 0 | 800-731 | RTS 25/ I | RTS 25/ I | 0.042 | 0.59 |  | Práce | Běžná |  |  |  | POL1_
|  | Včetně dodávky vody, uzavření a zabezpečení konců potrubí. | [25 empty] | POP
|  | Odkaz na mn. položky pořadí 38 : 14,10000 |  | 14.1 | [23 empty] | VV | 5
48 | 733190232R00 | Tlaková zkouška potrubí ocelových hladkých přes D 89/3,6 do D 133/4,5 | m | 51.34 |  | 0 |  | 0 |  | 0 | 21 | 0 | 0 | 0 | 0 | 0 | 800-731 | RTS 25/ I | RTS 25/ I | 0.053 | 2.72 |  | Práce | Běžná |  |  |  | POL1_
|  | Včetně dodávky vody, uzavření a zabezpečení konců potrubí. | [25 empty] | POP
|  | Odkaz na mn. položky pořadí 50 : 51,34000 |  | 51.34 | [23 empty] | VV | 5
49 | 733193925R00 | Opravy rozvodu potrubí z ocelových trubek hladkých zaslepení potrubí dýnkem D 89 mm | kus | 2 |  | 0 |  | 0 |  | 0 | 21 | 0 | 0.00072 | 0 | 0 | 0 | 800-731 | RTS 25/ I | RTS 25/ I | 0.484 | 0.97 |  | Práce | Běžná |  |  |  | POL1_
|  | 2 |  | 2 | [23 empty] | VV | 0
50 | 733-01 | Potrubí z trubek ocelových S195T lisované DN 100, pro horkou vodu do 140°C (do 1,6 MPa) | m | 51.34 |  | 0 |  | 0 |  | 0 | 21 | 0 | 0 | 0 | 0 | 0 |  | Vlastní | Indiv | 0.32 | 16.43 |  | Práce | Běžná |  |  |  | POL1_
|  | nebo nízkotlakou páru 120°C (do 0,1 MPa), T-kus ocelový typ: redukovaný; materiál: uhlíková ocel; značka: ST35; DN = 100; DN3 = 65; těsnění: FKM/FPM; PN 16; teplota média -5 až 140 °C; povrc... | [25 empty] | POP |  | nebo nízkotlakou páru 120°C (do 0,1 MPa), T-kus ocelový typ: redukovaný; materiál: uhlíková ocel; značka: ST35; DN = 100; DN3 = 65; těsnění: FKM/FPM; PN 16; teplota média -5 až 140 °C; povrc...
|  | 48,9+2,44 |  | 51.34 | [23 empty] | VV | 0
51 | 733-01 | Kotevní zařízení včetně upevňovacích prvků | soubor | 1 |  | 0 |  | 0 |  | 0 | 21 | 0 | 0.03 | 0.03 | 0 | 0 |  | Vlastní | Indiv | 0 | 0 |  | Specifikace | Běžná |  |  |  | POL3_
|  | - Uchycení potrubí (závěsy typu U,L a objímky na potrubí) | [25 empty] | POP
|  | - Objímky s tlumící vložkou pro upevnění teplovodního potrubí | [25 empty] | POP
|  | - Maximální rozteče potrubních závěsů ležatých i svislých budou provedeny dle výrobce potrubí a výrobce uchycení | [25 empty] | POP |  | - Maximální rozteče potrubních závěsů ležatých i svislých budou provedeny dle výrobce potrubí a výrobce uchycení
|  | 1 |  | 1 | [23 empty] | VV | 0
52 | 998733101R00 | Přesun hmot pro rozvody potrubí v objektech výšky do 6 m | t | 0.81524 |  | 0 |  | 0 |  | 0 | 21 | 0 | 0 | 0 | 0 | 0 | 800-731 | RTS 25/ I | RTS 25/ I | 3.563 | 2.9 |  | Přesun hmot | Běžná |  |  |  | POL7_
53 | 998733193R00 | Přesun hmot pro rozvody potrubí příplatek k ceně za zvětšený přesun přes vymezenou největší dopravní vzdálenost do 500 m | t | 0.81524 |  | 0 |  | 0 |  | 0 | 21 | 0 | 0 | 0 | 0 | 0 | 800-731 | RTS 25/ I | RTS 25/ I | 0.816 | 0.67 |  | Přesun hmot | Běžná |  |  |  | POL7_
Díl: | 734 | Armatury |  |  |  | 0 |  | 0 |  | 0 |  | 0 |  | 0.2 |  | 0.11 |  |  |  |  | 52.7 | [6 empty] | DIL
54 | 734163159R00 | Filtr přírubový, litinový, DN 100, PN 16, bez navaření přírub, včetně dodávky materiálu | kus | 1 |  | 0 |  | 0 |  | 0 | 21 | 0 | 0.03049 | 0.03 | 0 | 0 | 800-731 | RTS 25/ I | RTS 25/ I | 2.34 | 2.34 |  | Práce | Běžná |  |  |  | POL1_
|  | 1 |  | 1 | [23 empty] | VV | 0
55 | 734173217R00 | Přírubový spoj PN 0,6/I MPa, DN 80, včetně dodávky materiálu | soubor | 2 |  | 0 |  | 0 |  | 0 | 21 | 0 | 0.00661 | 0.01 | 0 | 0 | 800-731 | RTS 25/ I | RTS 25/ I | 0.957 | 1.91 |  | Práce | Běžná |  |  |  | POL1_
|  | Odkaz na mn. položky pořadí 88 : 1,00000 |  | 1 | [23 empty] | VV | 5
|  | 1 |  | 1 | [23 empty] | VV | 0
56 | 734173218R00 | Přírubový spoj PN 0,6/I MPa, DN 100, včetně dodávky materiálu | soubor | 12 |  | 0 |  | 0 |  | 0 | 21 | 0 | 0.00752 | 0.09 | 0 | 0 | 800-731 | RTS 25/ I | RTS 25/ I | 1.726 | 20.71 |  | Práce | Běžná |  |  |  | POL1_
|  | Odkaz na mn. položky pořadí 54 : 1,00000*2 |  | 2 | [23 empty] | VV | 5
|  | Odkaz na mn. položky pořadí 57 : 1,00000*2 |  | 2 | [23 empty] | VV | 5
|  | Odkaz na mn. položky pořadí 87 : 2,00000*2 |  | 4 | [23 empty] | VV | 5
|  | Odkaz na mn. položky pořadí 89 : 2,00000*2 |  | 4 | [23 empty] | VV | 5
57 | 734193239R00 | Klapka mezipřírubová, motýlová, zpětná , litinová, PN 16, spoj bez navaření přírub, DN 100, včetně dodávky materiálu | kus | 1 |  | 0 |  | 0 |  | 0 | 21 | 0 | 0.00771 | 0.01 | 0 | 0 | 800-731 | RTS 25/ I | RTS 25/ I | 0.261 | 0.26 |  | Práce | Běžná |  |  |  | POL1_
|  | 1 |  | 1 | [23 empty] | VV | 0
58 | 734200822R00 | Demontáž závitových armatur se dvěma závity, přes 1/2 do G 1" | kus | 44 |  | 0 |  | 0 |  | 0 | 21 | 0 | 0.00013 | 0.01 | 0.0011 | 0.05 | 800-731 | RTS 25/ I | RTS 25/ I | 0.229 | 10.08 |  | Práce | Běžná |  |  |  | POL1_
|  | 26+18 |  | 44 | [23 empty] | VV | 0
59 | 734200824R00 | Demontáž závitových armatur se dvěma závity, přes 6/4 do G 2" | kus | 18 |  | 0 |  | 0 |  | 0 | 21 | 0 | 0.00021 | 0 | 0.0035 | 0.06 | 800-731 | RTS 25/ I | RTS 25/ I | 0.374 | 6.73 |  | Práce | Běžná |  |  |  | POL1_
|  | 12+6 |  | 18 | [23 empty] | VV | 0
60 | 734213112R00 | Ventil automatický, odvzdušňovací, mosazný, PN 10, DN 15, včetně dodávky materiálu | kus | 2 |  | 0 |  | 0 |  | 0 | 21 | 0 | 0.0008 | 0 | 0 | 0 | 800-731 | RTS 25/ I | RTS 25/ I | 0.062 | 0.12 |  | Práce | Běžná |  |  |  | POL1_
|  | 2 |  | 2 | [23 empty] | VV | 0
61 | 734233111R00 | Kohout kulový, mosazný, DN 15, PN 25, vnitřní-vnitřní, včetně dodávky materiálu | kus | 2 |  | 0 |  | 0 |  | 0 | 21 | 0 | 0.00014 | 0 | 0 | 0 | 800-731 | RTS 25/ I | RTS 25/ I | 0.165 | 0.33 |  | Práce | Běžná |  |  |  | POL1_
|  | Odkaz na mn. položky pořadí 60 : 2,00000 |  | 2 | [23 empty] | VV | 5
62 | 734235132R00 | Kohout kulový s odvodněním, mosazný, DN 20, PN 42, vnitřní-vnitřní, včetně dodávky materiálu | kus | 1 |  | 0 |  | 0 |  | 0 | 21 | 0 | 0.00039 | 0 | 0 | 0 | 800-731 | RTS 25/ I | RTS 25/ I | 0.207 | 0.21 |  | Práce | Běžná |  |  |  | POL1_
|  | 1 |  | 1 | [23 empty] | VV | 0
63 | 734235133R00 | Kohout kulový s odvodněním, mosazný, DN 25, PN 35, vnitřní-vnitřní, včetně dodávky materiálu | kus | 7 |  | 0 |  | 0 |  | 0 | 21 | 0 | 0.00057 | 0 | 0 | 0 | 800-731 | RTS 25/ I | RTS 25/ I | 0.227 | 1.59 |  | Práce | Běžná |  |  |  | POL1_
|  | 7 |  | 7 | [23 empty] | VV | 0
64 | 734235134R00 | Kohout kulový s odvodněním, mosazný, DN 32, PN 35, vnitřní-vnitřní, včetně dodávky materiálu | kus | 2 |  | 0 |  | 0 |  | 0 | 21 | 0 | 0.0008 | 0 | 0 | 0 | 800-731 | RTS 25/ I | RTS 25/ I | 0.269 | 0.54 |  | Práce | Běžná |  |  |  | POL1_
|  | 2 |  | 2 | [23 empty] | VV | 0
65 | 734235135R00 | Kohout kulový s odvodněním, mosazný, DN 40, PN 35, vnitřní-vnitřní, včetně dodávky materiálu | kus | 3 |  | 0 |  | 0 |  | 0 | 21 | 0 | 0.00118 | 0 | 0 | 0 | 800-731 | RTS 25/ I | RTS 25/ I | 0.351 | 1.05 |  | Práce | Běžná |  |  |  | POL1_
|  | 3 |  | 3 | [23 empty] | VV | 0
66 | 734235136R00 | Kohout kulový s odvodněním, mosazný, DN 50, PN 35, vnitřní-vnitřní, včetně dodávky materiálu | kus | 1 |  | 0 |  | 0 |  | 0 | 21 | 0 | 0.00183 | 0 | 0 | 0 | 800-731 | RTS 25/ I | RTS 25/ I | 0.424 | 0.42 |  | Práce | Běžná |  |  |  | POL1_
|  | 1 |  | 1 | [23 empty] | VV | 0
67 | 734263312R00 | Šroubení topenářské, přímé, mosazné, DN 15, PN 10, včetně dodávky materiálu | kus | 2 |  | 0 |  | 0 |  | 0 | 21 | 0 | 0.0007 | 0 | 0 | 0 | 800-731 | RTS 25/ I | RTS 25/ I | 0.082 | 0.16 |  | Práce | Běžná |  |  |  | POL1_
|  | Odkaz na mn. položky pořadí 80 : 1,00000*2 |  | 2 | [23 empty] | VV | 5
68 | 734263313R00 | Šroubení topenářské, přímé, mosazné, DN 20, PN 10, včetně dodávky materiálu | kus | 10 |  | 0 |  | 0 |  | 0 | 21 | 0 | 0.001 | 0.01 | 0 | 0 | 800-731 | RTS 25/ I | RTS 25/ I | 0.093 | 0.93 |  | Práce | Běžná |  |  |  | POL1_
|  | Odkaz na mn. položky pořadí 77 : 5,00000*2 |  | 10 | [23 empty] | VV | 5
69 | 734263314R00 | Šroubení topenářské, přímé, mosazné, DN 25, PN 10, včetně dodávky materiálu | kus | 6 |  | 0 |  | 0 |  | 0 | 21 | 0 | 0.0012 | 0.01 | 0 | 0 | 800-731 | RTS 25/ I | RTS 25/ I | 0.103 | 0.62 |  | Práce | Běžná |  |  |  | POL1_
|  | Odkaz na mn. položky pořadí 82 : 3,00000*2 |  | 6 | [23 empty] | VV | 5
70 | 734263315R00 | Šroubení topenářské, přímé, mosazné, DN 32, PN 10, včetně dodávky materiálu | kus | 6 |  | 0 |  | 0 |  | 0 | 21 | 0 | 0.0014 | 0.01 | 0 | 0 | 800-731 | RTS 25/ I | RTS 25/ I | 0.124 | 0.74 |  | Práce | Běžná |  |  |  | POL1_
|  | Odkaz na mn. položky pořadí 83 : 3,00000*2 |  | 6 | [23 empty] | VV | 5
71 | 734263316R00 | Šroubení topenářské, přímé, mosazné, DN 40, PN 10, včetně dodávky materiálu | kus | 2 |  | 0 |  | 0 |  | 0 | 21 | 0 | 0.0015 | 0 | 0 | 0 | 800-731 | RTS 25/ I | RTS 24/ II | 0.165 | 0.33 |  | Práce | Běžná |  |  |  | POL1_
|  | 2 |  | 2 | [23 empty] | VV | 0
72 | 734293313R00 | Kohout kulový, napouštěcí a vypouštěcí, mosazný, DN 20, PN 10, včetně dodávky materiálu | kus | 2 |  | 0 |  | 0 |  | 0 | 21 | 0 | 0.0004 | 0 | 0 | 0 | 800-731 | RTS 25/ I | RTS 25/ I | 0.114 | 0.23 |  | Práce | Běžná |  |  |  | POL1_
|  | 2 |  | 2 | [23 empty] | VV | 0
73 | 734494121R00 | Návarek s metrickým závitem M 20 x 1,5, délka do 220 mm, včetně dodávky materiálu | kus | 1 |  | 0 |  | 0 |  | 0 | 21 | 0 | 0.00051 | 0 | 0 | 0 | 800-731 | RTS 25/ I | RTS 25/ I | 0.251 | 0.25 |  | Práce | Běžná |  |  |  | POL1_
|  | Odkaz na mn. položky pořadí 85 : 1,00000 |  | 1 | [23 empty] | VV | 5
74 | 734494213R00 | Návarek s trubkovým závitem G 1/2", včetně dodávky materiálu | kus | 2 |  | 0 |  | 0 |  | 0 | 21 | 0 | 0.00024 | 0 | 0 | 0 | 800-731 | RTS 25/ I | RTS 25/ I | 0.278 | 0.56 |  | Práce | Běžná |  |  |  | POL1_
|  | Odkaz na mn. položky pořadí 60 : 2,00000 |  | 2 | [23 empty] | VV | 5
75 | 734494214R00 | Návarek s trubkovým závitem G 3/4", včetně dodávky materiálu | kus | 2 |  | 0 |  | 0 |  | 0 | 21 | 0 | 0.00026 | 0 | 0 | 0 | 800-731 | RTS 25/ I | RTS 25/ I | 0.278 | 0.56 |  | Práce | Běžná |  |  |  | POL1_
|  | Odkaz na mn. položky pořadí 72 : 2,00000 |  | 2 | [23 empty] | VV | 5
76 | 734-01 | Vyvažovací ventil DN 15, vč. měřících ventilků, specifikace viz technická zpráva, včetně montáže | kus | 1 |  | 0 |  | 0 |  | 0 | 21 | 0 | 0 | 0 | 0 | 0 |  | Vlastní | Indiv | 0 | 0 |  | Práce | Běžná |  |  |  | POL1_
|  | 1 |  | 1 | [23 empty] | VV | 0
77 | 734-02 | Vyvažovací ventil DN 20, vč. měřících ventilků, specifikace viz technická zpráva, včetně montáže | kus | 5 |  | 0 |  | 0 |  | 0 | 21 | 0 | 0 | 0 | 0 | 0 |  | Vlastní | Indiv | 0 | 0 |  | Práce | Běžná |  |  |  | POL1_
|  | 5 |  | 5 | [23 empty] | VV | 0
78 | 734-03 | Vyvažovací ventil DN 25, vč. měřících ventilků, specifikace viz technická zpráva, včetně montáže | kus | 3 |  | 0 |  | 0 |  | 0 | 21 | 0 | 0 | 0 | 0 | 0 |  | Vlastní | Indiv | 0 | 0 |  | Práce | Běžná |  |  |  | POL1_
|  | 3 |  | 3 | [23 empty] | VV | 0
79 | 734-04 | Vyvažovací ventil DN 32, vč. měřících ventilků, specifikace viz technická zpráva, včetně montáže | kus | 3 |  | 0 |  | 0 |  | 0 | 21 | 0 | 0 | 0 | 0 | 0 |  | Vlastní | Indiv | 0 | 0 |  | Práce | Běžná |  |  |  | POL1_
|  | 3 |  | 3 | [23 empty] | VV | 0
80 | 734-05 | Regulátor tlakové diference DN 15, 10-60 kPa, PN16, specifikace viz technická zpráva, včetně montáže | kus | 1 |  | 0 |  | 0 |  | 0 | 21 | 0 | 0 | 0 | 0 | 0 |  | Vlastní | Indiv | 0 | 0 |  | Práce | Běžná |  |  |  | POL1_
|  | 1 |  | 1 | [23 empty] | VV | 0
81 | 734-06 | Regulátor tlakové diference DN 20, 10-60 kPa, PN16, specifikace viz technická zpráva, včetně montáže | kus | 5 |  | 0 |  | 0 |  | 0 | 21 | 0 | 0 | 0 | 0 | 0 |  | Vlastní | Indiv | 0 | 0 |  | Práce | Běžná |  |  |  | POL1_
|  | 5 |  | 5 | [23 empty] | VV | 0
82 | 734-07 | Regulátor tlakové diference DN 25, 10-60 kPa, PN16, specifikace viz technická zpráva, včetně montáže | kus | 3 |  | 0 |  | 0 |  | 0 | 21 | 0 | 0 | 0 | 0 | 0 |  | Vlastní | Indiv | 0 | 0 |  | Práce | Běžná |  |  |  | POL1_
|  | 3 |  | 3 | [23 empty] | VV | 0
83 | 734-08 | Regulátor tlakové diference DN 32, 10-40 kPa, PN16, specifikace viz technická zpráva, včetně montáže | kus | 3 |  | 0 |  | 0 |  | 0 | 21 | 0 | 0 | 0 | 0 | 0 |  | Vlastní | Indiv | 0 | 0 |  | Práce | Běžná |  |  |  | POL1_
|  | 3 |  | 3 | [23 empty] | VV | 0
84 | 734-11 | Teploměr 0-120°C, včetně montáže | kus | 1 |  | 0 |  | 0 |  | 0 | 21 | 0 | 0.0005 | 0 | 0 | 0 |  | Vlastní | Indiv | 0 | 0 |  | Práce | Běžná |  |  |  | POL1_
|  | 1 |  | 1 | [23 empty] | VV | 0
85 | 734-12 | Manometr 0-6bar, M20x1,5, vč. zahnuté přivařovací smyčky M20x1,5, vč. třícestného ventilu, včetně montáže | kus | 1 |  | 0 |  | 0 |  | 0 | 21 | 0 | 0.0005 | 0 | 0 | 0 |  | Vlastní | Indiv | 0 | 0 |  | Práce | Běžná |  |  |  | POL1_
|  | 1 |  | 1 | [23 empty] | VV | 0
86 | 734-14 | Termomanometr 0-6 bar a 0-120 °C, včetně montáže | kus | 1 |  | 0 |  | 0 |  | 0 | 21 | 0 | 0.0005 | 0 | 0 | 0 |  | Vlastní | Indiv | 0.093 | 0.09 |  | Práce | Běžná |  |  |  | POL1_
|  | 1 |  | 1 | [23 empty] | VV | 0
87 | 734-21 | Vibrace tlumící mezikus, DN 100, PN10, Tmax=100°C | kus | 2 |  | 0 |  | 0 |  | 0 | 21 | 0 | 0.005 | 0.01 | 0 | 0 |  | Vlastní | Indiv | 0.54 | 1.08 |  | Práce | Běžná |  |  |  | POL1_
|  | 2 |  | 2 | [23 empty] | VV | 0
88 | 734-22 | Vyvažovací ventil přírubový DN 80, vč. měřících ventilků, specifikace viz technická zpráva, včetně montáže | kus | 1 |  | 0 |  | 0 |  | 0 | 21 | 0 | 0 | 0 | 0 | 0 |  | Vlastní | Indiv | 0 | 0 |  | Práce | Běžná |  |  |  | POL1_
|  | 1 |  | 1 | [23 empty] | VV | 0
89 | 734-51 | Uzavírací přírubová klapka, s ručním převodovým kolem, PN10, DN100, vč. montáže | kus | 2 |  | 0 |  | 0 |  | 0 | 21 | 0 | 0.005 | 0.01 | 0 | 0 |  | Vlastní | Indiv | 0 | 0 |  | Práce | Běžná |  |  |  | POL1_
|  | 2 |  | 2 | [23 empty] | VV | 0
90 | 998734101R00 | Přesun hmot pro armatury v objektech výšky do 6 m | t | 0.2182 |  | 0 |  | 0 |  | 0 | 21 | 0 | 0 | 0 | 0 | 0 | 800-731 | RTS 25/ I | RTS 25/ I | 2.575 | 0.56 |  | Přesun hmot | Běžná |  |  |  | POL7_
91 | 998734193R00 | Přesun hmot pro armatury příplatek k ceně za zvětšený přesun přes vymezenou největší dopravní vzdálenost do 500 m | t | 0.2182 |  | 0 |  | 0 |  | 0 | 21 | 0 | 0 | 0 | 0 | 0 | 800-731 | RTS 25/ I | RTS 25/ I | 1.355 | 0.3 |  | Přesun hmot | Běžná |  |  |  | POL7_
Díl: | 735 | Otopná tělesa |  |  |  | 0 |  | 0 |  | 0 |  | 0 |  | 0 |  | 0 |  |  |  |  | 0 | [6 empty] | DIL
92 | 735-01 | Termostatická hlavice pro veřejné prostory v provedení "antivandal", včetně montáže |  | 8 |  | 0 |  | 0 |  | 0 | 21 | 0 | 0 | 0 | 0 | 0 |  | Vlastní | Indiv | 0 | 0 |  | Práce | Běžná |  |  |  | POL1_
|  | 8 |  | 8 | [23 empty] | VV | 0
Díl: | 777 | Podlahy ze syntetických hmot |  |  |  | 0 |  | 0 |  | 0 |  | 0 |  | 0 |  | 0 |  |  |  |  | 2.08 | [6 empty] | DIL
93 | 777101101R00 | Příprava podkladu vysávání podlah průmyslovým vysavačem | m2 | 130 |  | 0 |  | 0 |  | 0 | 21 | 0 | 0 | 0 | 0 | 0 | 800-773 | RTS 25/ I | RTS 24/ II | 0.016 | 2.08 |  | Práce | Běžná |  |  |  | POL1_
|  | 130 |  | 130 | [23 empty] | VV | 0
Díl: | 784 | Malby |  |  |  | 0 |  | 0 |  | 0 |  | 0 |  | 0 |  | 0 |  |  |  |  | 1.45 | [6 empty] | DIL
94 | 784011221RT2 | Ostatní práce zakrytí předmětů, , včetně dodávky fólie tl. 0,04 mm | m2 | 50 |  | 0 |  | 0 |  | 0 | 21 | 0 | 1e-05 | 0 | 0 | 0 | 800-784 | RTS 25/ I | RTS 25/ I | 0.029 | 1.45 |  | Práce | Běžná |  |  |  | POL1_
|  | 50 |  | 50 | [23 empty] | VV | 0
Díl: | M23 | Montáže potrubí |  |  |  | 0 |  | 0 |  | 0 |  | 0 |  | 0 |  | 0 |  |  |  |  | 26.41 | [6 empty] | DIL
95 | 230120041R00 | Čištění potrubí profukováním nebo proplach. DN 32 | m | 40.12 |  | 0 |  | 0 |  | 0 | 21 | 0 | 0 | 0 | 0 | 0 |  | RTS 25/ I | RTS 25/ I | 0 | 0 |  | Práce | Běžná |  |  |  | POL1_
|  | Odkaz na mn. položky pořadí 32 : 8,20000 |  | 8.2 | [23 empty] | VV | 5
|  | Odkaz na mn. položky pořadí 33 : 20,37000 |  | 20.37 | [23 empty] | VV | 5
|  | Odkaz na mn. položky pořadí 34 : 11,55000 |  | 11.55 | [23 empty] | VV | 5
96 | 230120042R00 | Čištění potrubí profukováním nebo proplach. DN 40 | m | 10.5 |  | 0 |  | 0 |  | 0 | 21 | 0 | 0 | 0 | 0 | 0 |  | RTS 25/ I | RTS 25/ I | 0 | 0 |  | Práce | Běžná |  |  |  | POL1_
|  | Odkaz na mn. položky pořadí 35 : 10,50000 |  | 10.5 | [23 empty] | VV | 5
97 | 230120043R00 | Čištění potrubí profukováním nebo proplach. DN 50 | m | 15.7 |  | 0 |  | 0 |  | 0 | 21 | 0 | 0 | 0 | 0 | 0 |  | RTS 25/ I | RTS 25/ I | 0 | 0 |  | Práce | Běžná |  |  |  | POL1_
|  | Odkaz na mn. položky pořadí 36 : 15,70000 |  | 15.7 | [23 empty] | VV | 5
98 | 230120044R00 | Čištění potrubí profukováním nebo proplach. DN 65 | m | 36.1 |  | 0 |  | 0 |  | 0 | 21 | 0 | 0 | 0 | 0 | 0 |  | RTS 25/ I | RTS 25/ I | 0 | 0 |  | Práce | Běžná |  |  |  | POL1_
|  | Odkaz na mn. položky pořadí 37 : 36,10000 |  | 36.1 | [23 empty] | VV | 5
99 | 230120045R00 | Čištění potrubí profukováním nebo proplach. DN 80 | m | 14.1 |  | 0 |  | 0 |  | 0 | 21 | 0 | 0 | 0 | 0 | 0 |  | RTS 25/ I | RTS 25/ I | 0 | 0 |  | Práce | Běžná |  |  |  | POL1_
|  | Odkaz na mn. položky pořadí 38 : 14,10000 |  | 14.1 | [23 empty] | VV | 5
100 | 230120046R00 | Čištění potrubí profukováním nebo proplach. DN 100 | m | 51.34 |  | 0 |  | 0 |  | 0 | 21 | 0 | 0 | 0 | 0 | 0 |  | RTS 25/ I | RTS 25/ I | 0 | 0 |  | Práce | Běžná |  |  |  | POL1_
|  | Odkaz na mn. položky pořadí 50 : 51,34000 |  | 51.34 | [23 empty] | VV | 5
101 | 230170001R00 | Příprava pro zkoušku těsnosti, DN do 40 | sada | 1 |  | 0 |  | 0 |  | 0 | 21 | 0 | 0 | 0 | 0 | 0 |  | RTS 25/ I | RTS 25/ I | 5.99 | 5.99 |  | Práce | Běžná |  |  |  | POL1_
|  | 1 |  | 1 | [23 empty] | VV | 0
102 | 230170002R00 | Příprava pro zkoušku těsnosti, DN 50 - 80 | sada | 1 |  | 0 |  | 0 |  | 0 | 21 | 0 | 0 | 0 | 0 | 0 |  | RTS 25/ I | RTS 25/ I | 6.71 | 6.71 |  | Práce | Běžná |  |  |  | POL1_9
|  | 1 |  | 1 | [23 empty] | VV | 0
103 | 230170003R00 | Příprava pro zkoušku těsnosti, DN 100 - 125 | sada | 1 |  | 0 |  | 0 |  | 0 | 21 | 0 | 0 | 0 | 0 | 0 |  | RTS 25/ I | RTS 25/ I | 7.43 | 7.43 |  | Práce | Běžná |  |  |  | POL1_9
|  | 1 |  | 1 | [23 empty] | VV | 0
104 | 230170011R00 | Zkouška těsnosti potrubí, DN do 40 | m | 50.62 |  | 0 |  | 0 |  | 0 | 21 | 0 | 0 | 0 | 0 | 0 |  | RTS 25/ I | RTS 25/ I | 0.019 | 0.96 |  | Práce | Běžná |  |  |  | POL1_
|  | Odkaz na mn. položky pořadí 32 : 8,20000 |  | 8.2 | [23 empty] | VV | 5
|  | Odkaz na mn. položky pořadí 33 : 20,37000 |  | 20.37 | [23 empty] | VV | 5
|  | Odkaz na mn. položky pořadí 34 : 11,55000 |  | 11.55 | [23 empty] | VV | 5
|  | Odkaz na mn. položky pořadí 35 : 10,50000 |  | 10.5 | [23 empty] | VV | 5
105 | 230170012R00 | Zkouška těsnosti potrubí, DN 50 - 80 | m | 65.9 |  | 0 |  | 0 |  | 0 | 21 | 0 | 0 | 0 | 0 | 0 |  | RTS 25/ I | RTS 25/ I | 0.041 | 2.7 |  | Práce | Běžná |  |  |  | POL1_9
|  | Odkaz na mn. položky pořadí 36 : 15,70000 |  | 15.7 | [23 empty] | VV | 5
|  | Odkaz na mn. položky pořadí 37 : 36,10000 |  | 36.1 | [23 empty] | VV | 5
|  | Odkaz na mn. položky pořadí 38 : 14,10000 |  | 14.1 | [23 empty] | VV | 5
106 | 230170013R00 | Zkouška těsnosti potrubí, DN 100 - 125 | m | 51.34 |  | 0 |  | 0 |  | 0 | 21 | 0 | 0 | 0 | 0 | 0 |  | RTS 25/ I | RTS 25/ I | 0.051 | 2.62 |  | Práce | Běžná |  |  |  | POL1_9
|  | Odkaz na mn. položky pořadí 50 : 51,34000 |  | 51.34 | [23 empty] | VV | 5
Díl: | D96 | Přesuny suti a vybouraných hmot |  |  |  | 0 |  | 0 |  | 0 |  | 0 |  | 0 |  | 0 |  |  |  |  | 10.96 | [6 empty] | DIL
107 | 979951111R00 | Výkup kovů železný šrot, tloušťky do 4 mm | t | 2.4803 |  | 0 |  | 0 |  | 0 | 21 | 0 | 0 | 0 | 0 | 0 | 801-3 | RTS 25/ I | RTS 25/ I | 0 | 0 |  | Práce | Běžná |  |  |  | POL1_
|  | Pro vyjádření výnosu ve prospěch zhotovitele je nutné jednotkovou cenu uvést se záporným znaménkem. (Získaná částka ponižuje náklad stavby.) | [25 empty] | POP |  | Pro vyjádření výnosu ve prospěch zhotovitele je nutné jednotkovou cenu uvést se záporným znaménkem. (Získaná částka ponižuje náklad stavby.)
|  | Odkaz na dem. hmot. položky pořadí 25 : 0,07200 |  | 0.072 | [23 empty] | VV | 7
|  | Odkaz na dem. hmot. položky pořadí 26 : 0,26760 |  | 0.2676 | [23 empty] | VV | 7
|  | Odkaz na dem. hmot. položky pořadí 30 : 1,21777 |  | 1.2178 | [23 empty] | VV | 7
|  | Odkaz na dem. hmot. položky pořadí 39 : 0,00632 |  | 0.00632 | [23 empty] | VV | 7
|  | Odkaz na dem. hmot. položky pořadí 42 : 0,80526 |  | 0.80526 | [23 empty] | VV | 7
|  | Odkaz na dem. hmot. položky pořadí 58 : 0,04840 |  | 0.0484 | [23 empty] | VV | 7
|  | Odkaz na dem. hmot. položky pořadí 59 : 0,06300 |  | 0.063 | [23 empty] | VV | 7
108 | 979951112R00 | Výkup kovů železný šrot, tloušťky nad 4 mm | t | 0.36122 |  | 0 |  | 0 |  | 0 | 21 | 0 | 0 | 0 | 0 | 0 | 801-3 | RTS 25/ I | RTS 25/ I | 0 | 0 |  | Práce | Běžná |  |  |  | POL1_
|  | Pro vyjádření výnosu ve prospěch zhotovitele je nutné jednotkovou cenu uvést se záporným znaménkem. (Získaná částka ponižuje náklad stavby.) | [25 empty] | POP |  | Pro vyjádření výnosu ve prospěch zhotovitele je nutné jednotkovou cenu uvést se záporným znaménkem. (Získaná částka ponižuje náklad stavby.)
|  | Odkaz na dem. hmot. položky pořadí 31 : 0,36122 |  | 0.36122 | [23 empty] | VV | 7
109 | 979981104R00 | Kontejner, přistavení na 24 h, odvoz a likvidace, kapacita 9 t, suť bez příměsí | t | 5.7256 |  | 0 |  | 0 |  | 0 | 21 | 0 | 0 | 0 | 0 | 0 | 801-3 | RTS 25/ I | RTS 25/ I | 0 | 0 |  | Práce | Běžná |  |  |  | POL1_
|  | Odkaz na mn. položky pořadí 107 : 2,48034 |  | 2.4803 | [23 empty] | VV | 5
|  | Odkaz na mn. položky pořadí 108 : 0,36122 |  | 0.36122 | [23 empty] | VV | 5
|  | Odkaz na mn. položky pořadí 112 : 2,78407 |  | 2.7841 | [23 empty] | VV | 5
|  | Odkaz na mn. položky pořadí 113 : 0,10000 |  | 0.1 | [23 empty] | VV | 5
110 | 979082111R00 | Vnitrostaveništní doprava suti a vybouraných hmot do 10 m | t | 5.7256 |  | 0 |  | 0 |  | 0 | 21 | 0 | 0 | 0 | 0 | 0 | 801-3 | RTS 25/ I | RTS 25/ I | 0.942 | 5.39 |  | Práce | Běžná |  |  |  | POL1_
|  | Odkaz na mn. položky pořadí 109 : 5,72564 |  | 5.7256 | [23 empty] | VV | 5
111 | 979083117R00 | Vodorovné přemístění suti přes 5000 m do 6000 m | t | 5.7256 |  | 0 |  | 0 |  | 0 | 21 | 0 | 0 | 0 | 0 | 0 | 800-6 | RTS 25/ I | RTS 25/ I | 0.042 | 0.24 |  | Práce | Běžná |  |  |  | POL1_
|  | včetně naložení na dopravní prostředek a složení, | [25 empty] | SPI
|  | Odkaz na mn. položky pořadí 109 : 5,72564 |  | 5.7256 | [23 empty] | VV | 5
112 | 979990144R00 | Poplatek za uložení, minerální vata, , skupina 17 06 04 z Katalogu odpadů | t | 2.7841 |  | 0 |  | 0 |  | 0 | 21 | 0 | 0 | 0 | 0 | 0 | 801-3 | RTS 25/ I | RTS 25/ I | 0 | 0 |  | Práce | Běžná |  |  |  | POL1_
|  | Odkaz na dem. hmot. položky pořadí 9 : 2,78407 |  | 2.7841 | [23 empty] | VV | 7
113 | 979999999R00 | Poplatek za recyklaci, suti s 10 % příměsi dřeva, plastu apod., , skupina 17 01 07 z Katalogu odpadů | t | 0.1 |  | 0 |  | 0 |  | 0 | 21 | 0 | 0 | 0 | 0 | 0 | 801-3 | RTS 25/ I | RTS 25/ I | 0 | 0 |  | Práce | Běžná |  |  |  | POL1_
|  | 0,1 |  | 0.1 | [23 empty] | VV | 0
114 | 979087312R00 | Vodorovné přemístění suti nošením k místu nakládky vodorovné přemístění vybouraných hmot nošením nebo přehozením, na vzdálenost 10 m | t | 5.7256 |  | 0 |  | 0 |  | 0 | 21 | 0 | 0 | 0 | 0 | 0 | 800-2 | RTS 25/ I | RTS 25/ I | 0.832 | 4.76 |  | Práce | Běžná |  |  |  | POL1_
|  | nebo vybouraných hmot nošením nebo přehazováním k místu nakládky přístupnému normálním dopravním prostředkům do 10 m, | [25 empty] | SPI |  | nebo vybouraných hmot nošením nebo přehazováním k místu nakládky přístupnému normálním dopravním prostředkům do 10 m,
|  | S naložením suti nebo vybouraných hmot do dopravního prostředku a na jejich vyložením, popřípadě přeložením na normální dopravní prostředek. | [25 empty] | POP |  | S naložením suti nebo vybouraných hmot do dopravního prostředku a na jejich vyložením, popřípadě přeložením na normální dopravní prostředek.
|  | Odkaz na mn. položky pořadí 109 : 5,72564 |  | 5.7256 | [23 empty] | VV | 5
115 | 979088212R00 | Nakládání suti a vybouraných hmot nakládání suti a vybouraných hmot na dopravní prostředky pro vodorovné přemístění | t | 5.7256 |  | 0 |  | 0 |  | 0 | 21 | 0 | 0 | 0 | 0 | 0 | 800-2 | RTS 25/ I | RTS 25/ I | 0.099 | 0.57 |  | Práce | Běžná |  |  |  | POL1_
|  | na dopravní prostředky pro vodorovné přemístění, | [25 empty] | SPI
|  | Odkaz na mn. položky pořadí 109 : 5,72564 |  | 5.7256 | [23 empty] | VV | 5
Díl: | VN | Vedlejší náklady |  |  |  | 0 |  | 0 |  | 0 |  | 0 |  | 0 |  | 0 |  |  |  |  | 1 | [6 empty] | DIL
116 | VRN-VN-05 | Vypuštění systému | soubor | 1 |  | 0 |  | 0 |  | 0 | 21 | 0 | 0 | 0 | 0 | 0 |  | Vlastní | Indiv | 0 | 0 |  | Práce | Běžná |  |  |  | POL1_
117 | VRN-VN-06 | Napuštění systému a úprava vody na výstupní parametry viz technická zpráva | soubor | 1 |  | 0 |  | 0 |  | 0 | 21 | 0 | 0 | 0 | 0 | 0 |  | Vlastní | Indiv | 0 | 0 |  | Práce | Běžná |  |  |  | POL1_
118 | VRN-VN-07 | Vizuální kontrola svárů (ČSN EN ISO 17637 (051180) | soubor | 1 |  | 0 |  | 0 |  | 0 | 21 | 0 | 0 | 0 | 0 | 0 |  | Vlastní | Indiv | 0 | 0 |  | Práce | Běžná |  |  |  | POL1_
119 | 904 R02 | Hzs-zkousky v ramci montaz.praci, Topná zkouška | soubor | 1 |  | 0 |  | 0 |  | 0 | 21 | 0 | 0 | 0 | 0 | 0 | Prav.M | RTS 25/ I | RTS 25/ I | 1 | 1 |  | HZS | Běžná |  |  |  | POL10_
120 | VRN-VN-08 | Požární hlídka po dokončení svářečských prací | soubor | 1 |  | 0 |  | 0 |  | 0 | 21 | 0 | 0 | 0 | 0 | 0 |  | Vlastní | Indiv | 0 | 0 |  | HZS | Běžná |  |  |  | POL10_
121 | VRN-VN-10 | Zkouška těsnosti dle ČSN 060310 | soubor | 1 |  | 0 |  | 0 |  | 0 | 21 | 0 | 0 | 0 | 0 | 0 |  | Vlastní | Indiv | 0 | 0 |  | HZS | Běžná |  |  |  | POL10_
122 | VRN-VN-12 | Označení potrubí podle ČSN 13 0072 | soubor | 1 |  | 0 |  | 0 |  | 0 | 21 | 0 | 0 | 0 | 0 | 0 |  | Vlastní | Indiv | 0 | 0 |  | HZS | Běžná |  |  |  | POL10_
123 | VRN-VN-13 | Odvzdušnění soustavy včetně koordinace s uživatelem napojených staveb na otopnou soustavu | soubor | 1 |  | 0 |  | 0 |  | 0 | 21 | 0 | 0 | 0 | 0 | 0 |  | Vlastní | Indiv | 0 | 0 |  | HZS | Běžná |  |  |  | POL10_
124 | 220250000100R | Agregát elektrického proudu do 15 kVA | soubor | 1 |  | 0 |  | 0 |  | 0 | 21 | 0 | 0 | 0 | 0 | 0 | STROJ | RTS 25/ I | RTS 25/ I | 0 | 0 |  | Stroj | Běžná |  |  |  | POL6_
|  | Jedná se o dodávku elektrické energie pro potřeby zhotovitele. Nejedná se o dodávku stroje. | [25 empty] | POP
125 | 00411 R | Přípravné a průzkumné služby či práce | Soubor | 1 |  | 0 |  | 0 |  | 0 | 21 | 0 | 0 | 0 | 0 | 0 |  | RTS 25/ I | Indiv | 0 | 0 |  | VRN | Běžná |  |  |  | POL99_8
|  | Náklady na provedení průzkumů nebo doplnění stávajících průzkumů, pokud je obchodní podmínky vyžadují a tyto průzkumy nejsou v | [25 empty] | POP |  | Náklady na provedení průzkumů nebo doplnění stávajících průzkumů, pokud je obchodní podmínky vyžadují a tyto průzkumy nejsou v
|  | dostatečném rozsahu součástí projektové dokumentace. | [25 empty] | POP
126 | 005121 R | Zařízení staveniště | Soubor | 1 |  | 0 |  | 0 |  | 0 | 21 | 0 | 0 | 0 | 0 | 0 |  | RTS 25/ I | Indiv | 0 | 0 |  | VRN | Běžná |  |  |  | POL99_8
|  | Veškeré náklady spojené s vybudováním, provozem a odstraněním zařízení staveniště. | [25 empty] | POP
127 | 005122 R | Provozní vlivy | Soubor | 1 |  | 0 |  | 0 |  | 0 | 21 | 0 | 0 | 0 | 0 | 0 |  | RTS 25/ I | Indiv | 0 | 0 |  | VRN | Běžná |  |  |  | POL99_8
|  | Náklady na ztížené podmínky provádění tam, kde jsou stavební práce zcela nebo zčásti omezovány provozem jiných osob. Jde zejména o | [25 empty] | POP |  | Náklady na ztížené podmínky provádění tam, kde jsou stavební práce zcela nebo zčásti omezovány provozem jiných osob. Jde zejména o
|  | zvýšené náklady související s omezením provozem v areálu objednatele nebo o náklady v důsledku nezbytného respektování stávající | [25 empty] | POP |  | zvýšené náklady související s omezením provozem v areálu objednatele nebo o náklady v důsledku nezbytného respektování stávající
|  | dopravy ovlivňující stavební práce. | [25 empty] | POP
128 | 005123 R | Územní vlivy | Soubor | 1 |  | 0 |  | 0 |  | 0 | 21 | 0 | 0 | 0 | 0 | 0 |  | RTS 25/ I | Indiv | 0 | 0 |  | VRN | Běžná |  |  |  | POL99_8
|  | Náklady na ztížené podmínky provádění tam, kde se vyskytují omezující vlivy konkrétního prostředí, které mají prokazatelný vliv na | [25 empty] | POP |  | Náklady na ztížené podmínky provádění tam, kde se vyskytují omezující vlivy konkrétního prostředí, které mají prokazatelný vliv na
|  | provádění stavebních prací, Jedná se zejména o náklady související s podmínkami místa provádění. | [25 empty] | POP
129 | 005124010R | Koordinační činnost | Soubor | 1 |  | 0 |  | 0 |  | 0 | 21 | 0 | 0 | 0 | 0 | 0 |  | RTS 25/ I | Indiv | 0 | 0 |  | VRN | Běžná |  |  |  | POL99_8
|  | Koordinace stavebních a technologických dodávek stavby. | [25 empty] | POP
Díl: | ON | Ostatní náklady |  |  |  | 0 |  | 0 |  | 0 |  | 0 |  | 0 |  | 0 |  |  |  |  | 0 | [6 empty] | DIL
130 | 2 10 | Zajištění pravidelného úklidu všech řešených prostor včetně navazujících komunikačních a transp., prostor, včetně závěrečného úklidu stavby | hod | 80 |  | 0 |  | 0 |  | 0 | 21 | 0 | 0 | 0 | 0 | 0 |  | Vlastní | Indiv | 0 | 0 |  | HZS | Běžná |  |  |  | POL10_
131 | 0R | materiál drobný | Kč | 2500 |  | 0 |  | 0 |  | 0 | 21 | 0 | 0 | 0 | 0 | 0 | SPCM | RTS 23/ I | RTS 23/ I | 0 | 0 |  | Specifikace | Běžná |  |  |  | POL3_
|  | 2500 |  | 2500 | [23 empty] | VV | 0
132 | 005241010R | Dokumentace skutečného provedení | Soubor | 1 |  | 0 |  | 0 |  | 0 | 21 | 0 | 0 | 0 | 0 | 0 |  | RTS 25/ I | Indiv | 0 | 0 |  | R-položka | Běžná |  |  |  | POL12_1
|  | Náklady na vyhotovení dokumentace skutečného provedení stavby a její předání objednateli v požadované formě a požadovaném počtu - pouze kompletace | [25 empty] | POP |  | Náklady na vyhotovení dokumentace skutečného provedení stavby a její předání objednateli v požadované formě a požadovaném počtu - pouze kompletace
133 | 005211080R | Bezpečnostní a hygienická opatření na staveništi | Soubor | 1 |  | 0 |  | 0 |  | 0 | 21 | 0 | 0 | 0 | 0 | 0 |  | RTS 25/ I | Indiv | 0 | 0 |  | VRN | Běžná |  |  |  | POL99_8
|  | Náklady na ztížené podmínky bezpečnostních a hygienických opatření z důvodu místa provádění. | [25 empty] | POP
134 | 005231040R | Provozní řády | Soubor | 1 |  | 0 |  | 0 |  | 0 | 21 | 0 | 0 | 0 | 0 | 0 |  | RTS 25/ I | Indiv | 0 | 0 |  | VRN | Běžná |  |  |  | POL99_8
135 | 005241010R | Dokumentace skutečného provedení | Soubor | 1 |  | 0 |  | 0 |  | 0 | 21 | 0 | 0 | 0 | 0 | 0 |  | RTS 25/ I | Indiv | 0 | 0 |  | VRN | Běžná |  |  |  | POL99_8
|  | Náklady na vyhotovení dokumentace skutečného provedení stavby a její předání objednateli v požadované formě a požadovaném počtu. | [25 empty] | POP |  | Náklady na vyhotovení dokumentace skutečného provedení stavby a její předání objednateli v požadované formě a požadovaném počtu.
|  | 1 |  | 1 | [23 empty] | VV | 0
136 | 14 04 | Stavební přípomocné práce pro profese ÚT | soubor | 1 |  | 0 |  | 0 |  | 0 | 21 | 0 | 0 | 0 | 0 | 0 |  | Vlastní | Indiv | 0 | 0 |  | VRN | Běžná |  |  |  | POL99_8
|  | viz technická zpráva | [25 empty] | POP
|  | Stavební přípomocné práce pro instalaci nových trubních rozvodů a technologických celků. | [25 empty] | POP
|  | 1 |  | 1 | [23 empty] | VV | 0
137 | 2 03 | Zpracování technologických postupů bouracích prací včetně vymezení ohroženého prostoru, podchycení a odsouhlasení navrženého řešení | soubor | 1 |  | 0 |  | 0 |  | 0 | 21 | 0 | 0 | 0 | 0 | 0 |  | Vlastní | Indiv | 0 | 0 |  | VRN | Běžná |  |  |  | POL99_8
138 | 2 04 | D+M pomocné konstrukce zajištující ochranu osob stavby včetně veškerého přslušenství, doplňků,, kotevních a spojovacích prvků | soubor | 1 |  | 0 |  | 0 |  | 0 | 21 | 0 | 0 | 0 | 0 | 0 |  | Vlastní | Indiv | 0 | 0 |  | VRN | Běžná |  |  |  | POL99_8
139 | 2 05 | D vystěhování a příprava řešeného prostoru k provádění stavebních úpravvčetně D+M zakrytí a zabezp., stávajících konstrukcí, předmětů a prvků před znečištěním, nebo porušením v průběhu stavebních úprav | soubor | 1 |  | 0 |  | 0 |  | 0 | 21 | 0 | 0 | 0 | 0 | 0 |  | Vlastní | Indiv | 0 | 0 |  | VRN | Běžná |  |  |  | POL99_8
140 | 2 06 | Zpětné nastěhování a montáž zařízení do řešeného prostoru (např. nábytek, vybavení, zařízení a jiné předměty a konstrukce) | soubor | 1 |  | 0 |  | 0 |  | 0 | 21 | 0 | 0 | 0 | 0 | 0 |  | Vlastní | Indiv | 0 | 0 |  | VRN | Běžná |  |  |  | POL99_8
141 | 2 07 | Vymezení řešeného prostoru stavebního objektu a vymezení transportních tras stavebního materiálu | soubor | 1 |  | 0 |  | 0 |  | 0 | 21 | 0 | 0 | 0 | 0 | 0 |  | Vlastní | Indiv | 0 | 0 |  | VRN | Běžná |  |  |  | POL99_8
142 | 2 08 | Opatření proti vstupu nepovolaných osob včetně veškerého příslušenství, kotevních a spojovacích prvků, povrchových úprav | soubor | 1 |  | 0 |  | 0 |  | 0 | 21 | 0 | 0 | 0 | 0 | 0 |  | Vlastní | Indiv | 0 | 0 |  | VRN | Běžná |  |  |  | POL99_8
143 | 2 09 | Provozní opatření po dobu výstavby pozn. zhotovitel je povinen respektovat provoz investora, modernizace bude probíhat za plného obsazení budov a provozu objednatele | soubor | 1 |  | 0 |  | 0 |  | 0 | 21 | 0 | 0 | 0 | 0 | 0 |  | Vlastní | Indiv | 0 | 0 |  | VRN | Běžná |  |  |  | POL99_8
144 | 2 12 | Zpracování plánu organizace výstavby | soubor | 1 |  | 0 |  | 0 |  | 0 | 21 | 0 | 0 | 0 | 0 | 0 |  | Vlastní | Indiv | 0 | 0 |  | VRN | Běžná |  |  |  | POL99_8
145 | 2 13 | Koordinační činnost dodavatele v rámci stavby, včetně koordinační činnosti se subdodavateli, ostatními zhotoviteli, objednatelem a uživatelem stavby | soubor | 1 |  | 0 |  | 0 |  | 0 | 21 | 0 | 0 | 0 | 0 | 0 |  | Vlastní | Indiv | 0 | 0 |  | VRN | Běžná |  |  |  | POL99_8
146 | 2 14 | Fotodokumentace postupu prací - 2 x týdně, elektronicky | soubor | 1 |  | 0 |  | 0 |  | 0 | 21 | 0 | 0 | 0 | 0 | 0 |  | Vlastní | Indiv | 0 | 0 |  | VRN | Běžná |  |  |  | POL99_8
147 | 2 15 | Předložení použité technologie a vzorků před konečnou montáží | soubor | 1 |  | 0 |  | 0 |  | 0 | 21 | 0 | 0 | 0 | 0 | 0 |  | Vlastní | Indiv | 0 | 0 |  | VRN | Běžná |  |  |  | POL99_8
148 | 2 16 | Rozbor topné vody po uvedení do provozu včetně doložení technickému, autorskému dozoru a zástupci objednatele | soubor | 1 |  | 0 |  | 0 |  | 0 | 21 | 0 | 0 | 0 | 0 | 0 |  | Vlastní | Indiv | 0 | 0 |  | VRN | Běžná |  |  |  | POL99_8
149 | 2 20 | Dokladová část k realizaci | kus | 1 |  | 0 |  | 0 |  | 0 | 21 | 0 | 0 | 0 | 0 | 0 |  | Vlastní | Indiv | 0 | 0 |  | VRN | Běžná |  |  |  | POL99_8
[26 empty] | 12 | 21 | DPH
| Celkem |  |  |  |  | 0 | [19 empty] | 0 | 0 | SUM
END
Note on S6: Jedná se o informaci, zda se jedná o položku, která je do rozpočtu zadána z cenové soustavy RTS, nebo vlastní.
Note on T6: Jedná se o název CÚ, která je zadána u položky rozpočtu

## 01 02 Pol
Položkový soupis prací a dodávek | [27 empty] | #TypZaznamu#
S: | 224026-35 | Rekonstrukce otopné soustavy a ohřevu teplé vody v objektu B | [25 empty] | STA
O: | 01 | 1. etapa - Chodba v jižním křídle 1.NP | [22 empty] | STA |  |  | OBJ
R: | 02 | MĚŘENÍ A REGULACE | [25 empty] | ROZ
P.č. | Číslo položky | Název položky | MJ | Množství | Cena / MJ | Celkem | Dodávka | Dodávka celk. | Montáž | Montáž celk. | DPH | Cena s DPH | Hmotnost / MJ | Hmotnost celk.(t) | Dem. hmotnost / MJ | Dem. hmotnost celk.(t) | Ceník | Cen. soustava / platnost | Cenová úroveň | Nhod / MJ | Nhod celk. | Dodavatel | Typ položky | Stav položky
Díl: | MaR_HW | Hardware |  |  |  | 0 |  | 0 |  | 0 |  | 0 |  | 0 |  | 0 |  |  |  |  | 0 | [6 empty] | DIL
1 | HW-IO-824A | Digitální výstupní modul - 6 DO | ks | 10 |  | 0 |  | 0 |  | 0 | 21 | 0 | 0 | 0 | 0 | 0 |  | Vlastní | Indiv | 0 | 0 |  | Specifikace | Běžná |  |  |  | POL3_0
2 | HW-311 | Montáž a zapojení rozšiřujícího modulu (osazení v rámci výroby rozvaděče IRC MaR, zapojení dle, dílenské dokumentace) | ks | 10 |  | 0 |  | 0 |  | 0 | 21 | 0 | 0 | 0 | 0 | 0 |  | Vlastní | Indiv | 0 | 0 |  | Práce | Běžná |  |  |  | POL1_9
3 | HW-CLNXEH26ND | Regulátor PLC včetně licence - integrované 10UI, 4AO, 4DI, 8DO, podpora BACnet IP, BACnet MS/TP,, Panel-Bus, Meter-Bus, ModBus RTU, Modbus TCP, LonWorks, webserwer - výstup pro displej | ks | 1 |  | 0 |  | 0 |  | 0 | 21 | 0 | 0 | 0 | 0 | 0 |  | Vlastní | Indiv | 0 | 0 |  | Specifikace | Běžná |  |  |  | POL3_0
4 | HW-310 | Montáž a zapojení regulátoru (osazení v rámci výroby rozvaděče MaR DT01, zapojení dle dílenské, dokumentace) | ks | 1 |  | 0 |  | 0 |  | 0 | 21 | 0 | 0 | 0 | 0 | 0 |  | Vlastní | Indiv | 0 | 0 |  | Práce | Běžná |  |  |  | POL1_9
Díl: | MAR_KT | Kabelové trasy, kabely |  |  |  | 0 |  | 0 |  | 0 |  | 0 |  | 0 |  | 0 |  |  |  |  | 69.2 | [6 empty] | DIL
5 | 341350212R | Kabel sdělovací stíněný J-Y(St)Y 2x2x0,8 | m | 500 |  | 0 |  | 0 |  | 0 | 21 | 0 | 0 | 0 | 0 | 0 |  | Vlastní | Indiv | 0 | 0 |  | Specifikace | Běžná |  |  |  | POL3_0
6 | 34121550R | Kabel sdělovací s Cu jádrem JYTY 2 x 1 mm | m | 580 |  | 0 |  | 0 |  | 0 | 21 | 0 | 0 | 0 | 0 | 0 |  | Vlastní | Indiv | 0 | 0 |  | Specifikace | Běžná |  |  |  | POL3_0
7 | 371201305R | Kabel UTP dvojitý plášť Cat6e | m | 100 |  | 0 |  | 0 |  | 0 | 21 | 0 | 0 | 0 | 0 | 0 |  | Vlastní | Indiv | 0 | 0 |  | Specifikace | Běžná |  |  |  | POL3_0
8 | 34111094R | kabel CYKY; instalační; pro pevné uložení ve vnitřních a venk.prostorách v zemi, betonu; Cu plné holé jádro, tvar jádra RE-kulatý jednodrát; počet a průřez žil 5x2,5mm2; počet žil 5; teplota použití -30 až 70 °C; max.provoz.teplota při zkratu 160 °C; min.teplota pokládky -5 °C; průřez vodiče 2,5 mm2; samozhášivý; odolnost vůči UV záření; barva pláště černá | m | 100 |  | 0 |  | 0 |  | 0 | 21 | 0 | 0 | 0 | 0 | 0 | SPCM | RTS 25/ I | Indiv | 0 | 0 |  | Specifikace | Běžná |  |  |  | POL3_0
9 | 34572178R | lišta elektroinstalační hranatá; mat. PVC samozhášivé; Š x V 60 x 40 mm; délka 2,00 m; bílá; stupeň hořlavosti A1-F; teplot.rozsah -5 až 60 °C | m | 60 |  | 0 |  | 0 |  | 0 | 21 | 0 | 0 | 0 | 0 | 0 | SPCM | RTS 25/ I | Indiv | 0 | 0 |  | Specifikace | Běžná |  |  |  | POL3_0
10 | 220301023R00 | Lišta elektroinstalační L 70 | m | 60 |  | 0 |  | 0 |  | 0 | 21 | 0 | 0 | 0 | 0 | 0 |  | RTS 25/ I | Indiv | 0.1 | 6 |  | Práce | Běžná |  |  |  | POL1_9
11 | M21-006 | Průchod kruhový do D5 zdivem | ks | 17 |  | 0 |  | 0 |  | 0 | 21 | 0 | 0 | 0 | 0 | 0 |  | Vlastní | Indiv | 0 | 0 |  | Práce | Běžná |  |  |  | POL1_9
12 | M21-001 | Průchod kruhový do D10 zdivem/stropem - beton | ks | 2 |  | 0 |  | 0 |  | 0 | 21 | 0 | 0 | 0 | 0 | 0 |  | Vlastní | Indiv | 0 | 0 |  | Práce | Běžná |  |  |  | POL1_9
13 | 974082116R00 | Vysekání rýh pro vodiče v omítce stěn z jakékoliv malty vápenné nebo vápenocementové, šířky do 150 mm | m | 1 |  | 0 |  | 0 |  | 0 | 21 | 0 | 0 | 0 | 0 | 0 | 801-3 | RTS 25/ I | Indiv | 0.119 | 0.12 |  | Práce | Běžná |  |  |  | POL1_9
|  | včetně pomocného lešení o výšce podlahy do 1900 mm a pro zatížení do 1,5 kPa (150 kg/m2), | [25 empty] | SPI
14 | 222281301R00 | JYTY 1 mm - CYKY do 2,5 mm, 2-5 žil, v trubkách | m | 540 |  | 0 |  | 0 |  | 0 | 21 | 0 | 0 | 0 | 0 | 0 |  | RTS 25/ I | Indiv | 0.11233 | 60.66 |  | Práce | Běžná |  |  |  | POL1_9
15 | 210100001R00 | Ukončení vodičů v rozvaděči včetně zapojení a vodičové koncovky, , průřez do 2,5 mm2 | ks | 48 |  | 0 |  | 0 |  | 0 | 21 | 0 | 0 | 0 | 0 | 0 | M21 | RTS 25/ I | Indiv | 0.0505 | 2.42 |  | Práce | Běžná |  |  |  | POL1_9
Díl: | MAR_OE | Ostatní elektro |  |  |  | 0 |  | 0 |  | 0 |  | 0 |  | 0 |  | 0 |  |  |  |  | 1.43 | [6 empty] | DIL
16 | OE-004 | Drobný elektroinstalační a spojovací materiál (vazací pásky, hmoždinky, vruty, závitové tyče, wago, svorky, instalační krabice, popisky, popisovače, barevné lepící pásky…) | % | 3.5 |  | 0 |  | 0 |  | 0 | 21 | 0 | 0 | 0 | 0 | 0 |  | Vlastní | Indiv | 0 | 0 |  | Specifikace | Běžná |  |  |  | POL3_0
17 | IRC DT01-MaR+SI 45166013-5066 | Zapuštěný rozvaděč pod omítku 1200x600x260, IP43, protipožární odolnost EI30, IN=40A, IkS=8,0kA,, přívod a vývody vrchem, barva dle standardu investora, s přepěťovou ochranou, jištěním silového | ks | 1 |  | 0 |  | 0 |  | 0 | 21 | 0 | 0 | 0 | 0 | 0 |  | Vlastní | Indiv | 0 | 0 |  | Specifikace | Běžná |  |  |  | POL3_0
|  | přívodu, výstrojí pro IRC, částí MaR dle výrobní dokumentace, IRC regulace | [25 empty] | POP
18 | 650031119R00 | Osazení rozvodnice do výklenku, pl. do 1,0 m2 | ks | 1 |  | 0 |  | 0 |  | 0 | 21 | 0 | 0 | 0 | 0 | 0 | M65 | RTS 25/ I | Indiv | 1.43 | 1.43 |  | Práce | Běžná |  |  |  | POL1_9
Díl: | VN | Vedlejší náklady |  |  |  | 0 |  | 0 |  | 0 |  | 0 |  | 0 |  | 0 |  |  |  |  | 0 | [6 empty] | DIL
19 | 2 13 | Koordinační činnost dodavatele v rámci stavby, včetně koordinační činnosti se subdodavateli, ostatními zhotoviteli, objednatelem a uživatelem stavby | soubor | 1 |  | 0 |  | 0 |  | 0 | 21 | 0 | 0 | 0 | 0 | 0 |  | Vlastní | Indiv | 0 | 0 |  | Práce | Běžná |  |  |  | POL1_9
20 | 2 07 | Vymezení řešeného prostoru stavebního objektu a vymezení transportních tras stavebního materiálu | soubor | 1 |  | 0 |  | 0 |  | 0 | 21 | 0 | 0 | 0 | 0 | 0 |  | Vlastní | Indiv | 0 | 0 |  | Práce | Běžná |  |  |  | POL1_9
21 | 2 09 | Provozní opatření po dobu výstavby pozn. zhotovitel je povinen respektovat provoz investora, modernizace bude probíhat za plného obsazení budov a provozu objednatele | soubor | 1 |  | 0 |  | 0 |  | 0 | 21 | 0 | 0 | 0 | 0 | 0 |  | Vlastní | Indiv | 0 | 0 |  | Práce | Běžná |  |  |  | POL1_9
22 | 2 13 | Koordinační činnost dodavatele v rámci stavby, včetně koordinační činnosti se subdodavateli, ostatními zhotoviteli, objednatelem a uživatelem stavby | soubor | 1 |  | 0 |  | 0 |  | 0 | 21 | 0 | 0 | 0 | 0 | 0 |  | Vlastní | Indiv | 0 | 0 |  | Práce | Běžná |  |  |  | POL1_9
23 | 2 14 | Fotodokumentace postupu prací - 2 x týdně, elektronicky | soubor | 1 |  | 0 |  | 0 |  | 0 | 21 | 0 | 0 | 0 | 0 | 0 |  | Vlastní | Indiv | 0 | 0 |  | Práce | Běžná |  |  |  | POL1_9
24 | 005121 R | Zařízení staveniště | soubor | 1 |  | 0 |  | 0 |  | 0 | 21 | 0 | 0 | 0 | 0 | 0 |  | RTS 25/ I | Indiv | 0 | 0 |  | VRN | Běžná |  |  |  | POL99_
Díl: | ON | Ostatní náklady |  |  |  | 0 |  | 0 |  | 0 |  | 0 |  | 0 |  | 0 |  |  |  |  | 35.28 | [6 empty] | DIL
25 | 2 10 | Zajištění pravidelného úklidu všech řešených prostor včetně navazujících komunikačních a transp., prostor, včetně závěrečného úklidu stavby | hod | 60 |  | 0 |  | 0 |  | 0 | 21 | 0 | 0 | 0 | 0 | 0 |  | Vlastní | Indiv | 0 | 0 |  | Práce | Běžná |  |  |  | POL1_9
26 | 61-02 | Začištění, vyspravení a doplnění stávajících konstrukcí po provedení bouracích prací a prostupů | hod | 55 |  | 0 |  | 0 |  | 0 | 21 | 0 | 0 | 0 | 0 | 0 |  | Vlastní | Indiv | 0 | 0 |  | Práce | Běžná |  |  |  | POL1_9
27 | OE-104 | Dílenská dokumentace rozvaděče | ks | 1 |  | 0 |  | 0 |  | 0 | 21 | 0 | 0 | 0 | 0 | 0 |  | Vlastní | Indiv | 0 | 0 |  | Práce | Běžná |  |  |  | POL1_9
28 | OE-105 | Projektová dokumentace skutečného stavu | ks | 0.08333 |  | 0 |  | 0 |  | 0 | 21 | 0 | 0 | 0 | 0 | 0 |  | Vlastní | Indiv | 0 | 0 |  | Práce | Běžná |  |  |  | POL1_9
29 | 713551312R00 | Protipožární kabelové přepážky Protipožární kabelové ucpávky EI 90, do d 160 mm (140 x 140 mm) | ks | 17 |  | 0 |  | 0 |  | 0 | 21 | 0 | 0 | 0 | 0 | 0 | 800-713 | RTS 25/ I | Indiv | 1.387 | 23.58 |  | Práce | Běžná |  |  |  | POL1_9
30 | 941955003R00 | Lešení lehké pracovní pomocné pomocné, o výšce lešeňové podlahy přes 1,9 do 2,5 m | m2 | 45 |  | 0 |  | 0 |  | 0 | 21 | 0 | 0 | 0 | 0 | 0 | 800-3 | RTS 25/ I | Indiv | 0.26 | 11.7 |  | Práce | Běžná |  |  |  | POL1_9
31 | OE-108 | Ostatní režijní náklady | hod | 6.6667 |  | 0 |  | 0 |  | 0 | 21 | 0 | 0 | 0 | 0 | 0 |  | Vlastní | Indiv | 0 | 0 |  | Práce | Běžná |  |  |  | POL1_9
[26 empty] | 12 | 21 | DPH
| Celkem |  |  |  |  | 0 | [19 empty] | 0 | 0 | SUM
END
Note on S6: Jedná se o informaci, zda se jedná o položku, která je do rozpočtu zadána z cenové soustavy RTS, nebo vlastní.
Note on T6: Jedná se o název CÚ, která je zadána u položky rozpočtu

## 01 03 Pol
Položkový soupis prací a dodávek | [27 empty] | #TypZaznamu#
S: | 224026-35 | Rekonstrukce otopné soustavy a ohřevu teplé vody v objektu B | [25 empty] | STA
O: | 01 | 1. etapa - Chodba v jižním křídle 1.NP | [22 empty] | STA |  |  | OBJ
R: | 03 | MĚŘENÍ A REGULACE - PS | [25 empty] | ROZ
P.č. | Číslo položky | Název položky | MJ | Množství | Cena / MJ | Celkem | Dodávka | Dodávka celk. | Montáž | Montáž celk. | DPH | Cena s DPH | Hmotnost / MJ | Hmotnost celk.(t) | Dem. hmotnost / MJ | Dem. hmotnost celk.(t) | Ceník | Cen. soustava / platnost | Cenová úroveň | Nhod / MJ | Nhod celk. | Dodavatel | Typ položky | Stav položky
Díl: | MaR_V | Ventily |  |  |  | 0 |  | 0 |  | 0 |  | 0 |  | 0 |  | 0 |  |  |  |  | 1.12 | [6 empty] | DIL
1 | V-VXF32.80-100 | Třícestný regulační ventil, přírubové provedení, zdvihový, DN80, Kvs 100m3/hod, zdvih 20mm | ks | 1 |  | 0 |  | 0 |  | 0 | 21 | 0 | 0 | 0 | 0 | 0 |  | Vlastní | Indiv | 0 | 0 |  | Specifikace | Běžná |  |  |  | POL3_0
2 | VS-SKC60 | Servopohon elektrohydraulický, 24V AC/DC, 0-10V, zdvih 20mm | ks | 1 |  | 0 |  | 0 |  | 0 | 21 | 0 | 0 | 0 | 0 | 0 |  | Vlastní | Indiv | 0 | 0 |  | Specifikace | Běžná |  |  |  | POL3_0
3 | 222611211R00 | Montáž servopohonu 230/ 24 V, 0-10 V/ 4-20 mA, včetně zapojení | ks | 1 |  | 0 |  | 0 |  | 0 | 21 | 0 | 0 | 0 | 0 | 0 |  | RTS 25/ I | Indiv | 1.12 | 1.12 |  | Práce | Běžná |  |  |  | POL1_9
Díl: | MAR_OE | Ostatní elektro |  |  |  | 0 |  | 0 |  | 0 |  | 0 |  | 0 |  | 0 |  |  |  |  | 2.48 | [6 empty] | DIL
4 | OE-201 | Připojení čerpadla 230 V, včetně připojení monitorovacích a ovládacích signálů | ks | 2 |  | 0 |  | 0 |  | 0 | 21 | 0 | 0 | 0 | 0 | 0 |  | Vlastní | Indiv | 0 | 0 |  | Práce | Běžná |  |  |  | POL1_9
5 | OE-102 | Demontáže | hod | 1 |  | 0 |  | 0 |  | 0 | 21 | 0 | 0 | 0 | 0 | 0 |  | Vlastní | Indiv | 0 | 0 |  | Práce | Běžná |  |  |  | POL1_9
6 | 222612121R00 | Kompletní kotrola zapojení HW | DB | 4 |  | 0 |  | 0 |  | 0 | 21 | 0 | 0 | 0 | 0 | 0 |  | RTS 25/ I | Indiv | 0.62 | 2.48 |  | Práce | Běžná |  |  |  | POL1_9
[26 empty] | 12 | 21 | DPH
| Celkem |  |  |  |  | 0 | [19 empty] | 0 | 0 | SUM
END
Note on S6: Jedná se o informaci, zda se jedná o položku, která je do rozpočtu zadána z cenové soustavy RTS, nebo vlastní.
Note on T6: Jedná se o název CÚ, která je zadána u položky rozpočtu