## Tech. spec.
Technické požadavky
Dodavatel musí vyplnit všechna žlutě podbarvená pole. Dodavatel uvede nabídkovou cenu za všechny součásti dodávky, vyplní parametry u všech položek, buď přesný parametr, nebo ANO u parametru s nevyjádřitelnou hodnotou, a v části Všeobecné požadavky", a uvede komerční názvy součástí dodávky. Nesplnění kteréhokoliv parametru v technické specifikaci povedek vyloučení účastníka z dílčí zakázky.
NÁZEV | POŽADOVANÉ PAMAMETRY |  | KONKRÉTNÍ PARAMETRY NABÍZENÉHO ZAŘÍZENÍ | NABÍZENÉ ZAŘÍZENÍ | Jednotková cena Kč bez DPH | Kusy | Cena v Kč bez DPH celkem | Částka DPH v Kč | Cena v Kč včetně DPH celkem
| PARAMETR | POŽADOVANÁ HODNOTA |  | (VÝROBCE A PŘESNÝ TYP)
Notebook | maximální přípustná cena | 24 000 Kč bez DPH |  |  |  | 1 | 0 | 0 | 0
| procesor | PassMark – CPU Mark min. 24 000 (údaj platný ke dni konce lhůty pro podání nabídek), min. 10 fyzických jader CPU
| grafický adaptér | PassMark – GPU Mark min. 1700 (údaj platný ke dni konce lhůty pro podání nabídek)
| RAM | min. 16 GB, min. typ LPDDR5 nebo DDR5
| SSD | min. 1000 GB, M.2 NVMe
| Počet M.2 slotů | min. 1× M.2 NVMe
| rozlišení displeje | min. 1920 × 1080 pixelů
| úhlopříčka displeje | min. 17 palců
| typ displeje | technologie srovnatelná barevným podáním s technologií IPS, LED podsvícení, antireflexní bez dotyku
| porty | min. 2× USB-A s podporou USB3.2; min. 1× HDMI 2.1
| síťové vlastnosti | podpora WiFi 802.11ax, Bluetooth min. verze 5.3
| hmotnost | max. 2,3 kg
| zabezpečení | čtečka otisků prstů
| provedení klávesnice | jazyk CZ/ENG; podsvícená; numerická
| baterie | min. kapacita 45 Wh
| nabíjení | lze nabíjet přes USB-C
| operační systém | operační systém Windows ve verzi, která má od společnosti Microsoft vyhlášenou podporu (nutné jako podkladová licence) a splňující platné podmínky programu Microsoft Campus Agreement pro vysoké školy v době podání nabídky
| záruka | min. 36 měsíců
Další požadavky |  |  | Splnění parametrů v podávané nabídce ANO / NE
Zachování totožné (nebo lepší) hardwarové konfigurace v rámci záručních oprav.
K zařízení bude dodán napájecí kabel, vyžaduje-li to povaha fungování zařízení.
Nabízené zařízení má neutrální barvy techniky a souvisejícího příslušenství, například černá/šedá/stříbrná apod.