## Tech. spec.
Technická specifikace předmětu plnění
Dodavatel musí vyplnit všechna žlutě podbarvená pole. Dodavatel uvede nabídkovou cenu za všechny součásti dodávky, vyplní parametry u všech položek, buď přesný parametr nebo ANO u parametru s nevyjádřitelnou hodnotou a v části "Společné požadavky", a uvede komerční názvy součástí dodávky. Nesplnění kteréhokoliv parametru v technické specifikaci povedek vyloučení účastníka z dílčí zakázky.
NÁZEV | POŽADOVANÉ PAMAMETRY | POŽADOVANÁ HODNOTA | KONKRÉTNÍ PARAMETRY NABÍZENÉHO ZAŘÍZENÍ | NABÍZENÉ ZAŘÍZENÍ | Jednotková cena Kč bez DPH | Kusy | Cena v Kč bez DPH celkem
| PARAMETR |  |  | (VÝROBCE A PŘESNÝ TYP)
Výpočetní server pro AI | maximální přípustná cena bez DPH | 1 305 595 Kč bez DPH |  |  |  | 1 | 0
| procesor | alespoň 2 procesory, každý min. 32 jader, PassMark – CPU Mark min. 65000 v multithread benchmarku
| RAM | min. 512 GB, DDR5, min kapacita modulu RAM 64GB
| SSD | min. 4 disky, min. 3,2 TB, NVMe, alespoň 7000 TBW, hot-plug, zapojitelné do raid10 (mirror+stripe)
| napájecí zdroj | min. 2x 1800 W, musí být zachována plná funkčnost celého řešení, bez omezování výkonu jednotlivých komponent, musí splňovat nařízení EU Lot9
| grafická karta | GPU paměť alespoň 94 GB, výkon v FP64 alespoň 30 TFLOPS, výkon v FP32 alespoň 60 TFLOPS, podpora PCIe 5.0 nebo novější, podpora CUDA toolkitu
| síťová karta | min. 4x SFP porty s podporou 10/25Gb Ethernet, min. 1x RJ45 management port
| rozměry zařízení | rackové provedení, maximální výška 2U
| management | vč. licence pro zobrazení graf. rozhraní, vzdálené vypínání a zapínání serveru, připojení virtuálních médií, samostatný síťový port. Podpora remote managementu HW ve FW zařízení
| řadič disků | Podpora SAS/NVMe, alespoň 8GB cache, SAS 12Gb rozhraní, podpora RAID 0, 1, 10, 5, 50, 6, 60
| příslušenství | kolejnice do racku
| další vlastnosti | Zaručená kompatibilita s VMware ESXi, Red Hat Enterprise Linux, Ubuntu a Microsoft Windows Server. Možnost budoucího rozšíření o další GPU
| podpora/záruka | min. 5 roků NBD
Společné požadavky | [5 empty] | ANO/NE
Zachování totožné (nebo lepší) hardwarové konfigurace v rámci záručních oprav.
K zařízení bude dodáno veškeré příslušenství potřebné k provozu daného zařízení (napájecí kabeláž).
Oprávnění zaměstnanci zadavatele mohou v záruční době otevírat skříň serveru a instalovat vlastní komponenty a to bez ztráty záruky. Oprávnění zaměstnanci v tomto případě jsou zaměstnanci OIT (Odboru informačních technologií) a odborní techničtí IT pracovníci fakult.
Dodavatel provede v souvislosti s dodávkou následnou ekologickou likvidaci veškerého obalového materiálu. Odběr obalového materiálu bude proveden bezprostředně po dodání zboží, popř. po vzájemné dohodě jindy.
Všechna dodaná zařízení a příslušenství musí být plně kompatibilní.