## List1
Technická specifikace předmětu plnění
| Minimální požadované parametry zařízení (nabídka musí splňovat všechny níže uvedené parametry) | Dodavatel vyplní všechna žlutě podbarvená pole. Pokud je hodnota ANO/NE, dodavatel uvede ANO nebo NE, tj. zda zařízení splňuje nebo nesplňuje daný parametr. Pokud je zadavatelem u technického parametru požadován bližší popis nebo určení specifikace, pak je dodavatel povinen uvést bližší popis, výčet vlastností, konkrétní údaj nebo rozmezí hodnot jím nabízeného zařízení. Nesplnění kteréhokoliv parametru je důvodem k vyloučení z další účasti v zadávacím/výběrovém řízení.
3D skener - opakované řízení
| Nabízené zařízení: | dodavatel doplní výrobce a model - typové/výrobní označení
1 | Ruční 3D skener s minimálně dvěma druhy zdrojů světla, z nichž alespoň jeden je laser. | Dodavatel uvede bližší popis.
2 | 3D skener umožňuje snímáni tmavých i částečně reflexních objektů i povrchů s texturou. | ANO/NE
3 | Objemová přesnost celková lepší než 0,2 mm/m. | Dodavatel rozvede reálné parametry
4 | Přesnost jednotlivého snímku lepší než 1 mm. | Dodavatel rozvede reálné parametry
5 | Zorné pole větší než 300 x 300 mm. | Dodavatel rozvede reálné parametry
6 | Rychlost skenování minimálně 750 tis. bodů za sekundu. | Dodavatel rozvede reálné parametry
7 | Frekvence snímání kamery vyšší než 35 snímků za sekundu. | Dodavatel rozvede reálné parametry
8 | Zařízení splňuje standardy bezpečnosti laserového záření alespoň ve třídě 1 (bezpečné pro oči při běžném používání), připouští také použití zařízení třídy 2 nebo 2M. | Dodavatel rozvede reálné parametry
9 | Max. hmotnost ruční části skeneru 1200 g. | Dodavatel rozvede reálné parametry
10 | Součástí dodávky hardwarové části navíc min. kabeláž pro propojení s PC, nabíječka a kalibrační zařízení 3D skeneru. | Dodavatel rozvede reálné parametry
11 | Součástí dodávky dále sw vybavení pro základní práci se skenerem a uložení dat ve formátu (alespoň jeden z výběru dále) - STL, OBJ, 3MF, PLY | Dodavatel rozvede reálné parametry
12 | Součástí dodávky dále SW vybavení pro práci se 3D modely, resp. reverse engineering, tzn. převod skenované sítě (mesh) na CAD, úpravu 3D modelů v měřítku, včetně doplnění základních geometrických tvarů, tvorbu spojitých ploch, doplnění přechodových ploch, 3D/2D rozvinutí sítě na náčrt a naopak, hybridní modelování (Free-Form & Parametric) a možností exportu dat ve formátu (alespoň jeden z výběru dále) - STEP, IGES, 3DS, SAT (ACIS), X_T (Parasolid), 3DM, DWG | Dodavatel rozvede reálné parametry, podrobně rozvede parametry sw
13 | Dodávaný software pro práci se 3D skenerem kompatibilní s OS MS Windows min. 10 a vyšším 32 nebo 64 bitovým. | Dodavatel potvrdí kompatibilitu a uvede konkrétní verzi potřebného OS.
14 | Dodávaný software pro práci se 3D modely kompatibilní s OS MS Windows min. 10 a vyšším 32 nebo 64 bitovým. | Dodavatel potvrdí kompatibilitu a uvede konkrétní verzi potřebného OS.
Dodavatel jako součást nabídky předloží zadavateli doklady prokazující splnění výše uvedených a potvrzených parametrů, a to v souladu s Požadavky zadavatele na obsah nabídky
OPJAK.cz
MSMT.cz