## TP
Technická specifikace
Dodavatel vyplní všechna žlutě zvýrazněná pole. Nevyplnění některého z polí nebo nesplnění minimálního požadavku v některé z parametrů bude považováno za nesplnění požadavků Zadavatele a povede k vyloučení účastníka z další účasti v dílčí zakázce.
NÁZEV | POŽADOVANÉ PAMAMETRY |  | KONKRÉTNÍ PARAMETRY NABÍZENÉHO ZAŘÍZENÍ | NABÍZENÉ ZAŘÍZENÍ | Jednotková cena | Kusy | Celkem za položku v Kč bez DPH
| PARAMETR | POŽADOVANÁ HODNOTA |  | (VÝROBCE A PŘESNÝ TYP) | Kč bez DPH
Velkoformátový displej dotykový včetně příslušentsví | maximální přípustná cena za kus | 44 750 Kč bez DPH |  |  |  | 1 | 0
| Popis zařízení: | Velkoformátový displej pro prezentace s možností zobrazení filmových ukázek, grafických prezentací, ale i běžného textu. Antireflexní povrch displeje redukující odlesky a zvyšující viditelnost v různých světelných podmínkách. Podsvícení standardní LED diody. Obrazovka reaguje na dotyk, což umožňuje ovládat tento velkoformátový displej podobně jako tablet, tedy bez použití myši a klávesnice.
| Úhlopříčka: | min. 65" (165,1 cm)
| Poměr stran: | 16:9
| Odezva: | 6 ms
| Obnovovací frekvence: | min. 60 Hz
| Rozlišení: | min. 3840 × 2160
| Pozorovací úhly: | min. 178°
| Statický kontrast: | min. 1000:1
| Barevná hloubka: | min. 8 bit
| Maximální jas: | min. 350 cd/m2
| Vrchní vrstva obrazovky: | Sklo, tvrdost min. 7H
| Dotyková obrazovka: | Ano, min. 15 dotykových bodů, možnost ovládání prstem i pasivním infračerveným perem
| Další vlastnosti obrazovky: | Redukce blikání podsvícení, filtr modrého světla, automatická regulace jasu
| VESA: | 600 x 400 mm
| Možnosti připojení: | min. 3 x HDMI 2.0 a vyšší, 1 x VGA, 1 x DisplayPort, 1 x Audio 3.5mm, 3 x USB 2.0, 2 x USB 3.0, 1 x RJ45, 1 x USB-C, 1 x Microphone
| Hmotnost: | max. 45 kg bez obalu
| Stojan (držák) pro LCD a TV 60" - 100" | hliníkový, na kolečkách pro interaktivní displeje, s flexibilním nastavením výšky a maximálním zatížením 50 kg,
| Součástí dodávky: | Evropský standardní napájecí kabel 5M, Dotykový kabel USB 3M, Kabel USB-C 2M, Kabel HDMI 5M, Psací pero 2ks, Dálkové ovládání, Baterie, Držák pera/zásobník na pero, QSG, 1 ks přepěťová ochrana (150J, 6 zásuvek, 5m, bílá)
Komunikační HW pro snímání obrazu a zvuku | maximální přípustná cena za kus | 11 000 Kč bez DPH |  |  |  | 1 | 0
| Popis zařízení: | Konferenční 360 stupňová kamera s alespoň osmi všesměrovými mikrofony, dvěma min. 10W reproduktory a dvěma min. Full HD objektivy.
| Maximální možné rozlišení videa: | min. Full HD (1920 × 1080 px)
| Vlastnosti: | Automatické ostření (autofocus), Korekce při slabém osvětlení, Redukce okolních ruchů , Sledování obličeje, Stereo (i více jak 1 mikrofon), Vestavěný mikrofon
| Zorný úhel: | 360 °
| Podporovaný operační systém: | Mac OS, Windows 11, Windows 10, Windows 7, Windows 8, Windows Vista
| Umístění/uchycení: | volně stojící
| Výstupy: audio/video | USB-C
| Úhel záběru/počet snímačů: | 2 a více snímačů
| 1 ks prodlužovací datový prodlužovací USB kabel | Datový kabel 10m - prodlužovací, male konektory: 1× USB-A (USB 2.0) s přenosovou rychlostí 480 Mbit/s, female konektor 1× USB-A s přenosovou rychlostí 480 Mbit/s, LED indikace, stíněný, rovné zakončení
Bezdrátový adaptér HDMI | maximální přípustná cena za kus | 1 500 Kč bez DPH |  |  |  | 3 | 0
| Popis zařízení: | Bezdrátový adaptér - vysílač a přijímač HDMI signálu, min. Full HD kvalita obrazu, 5GHz Wi-Fi propojení, dosah minimálně až 40 metrů, integrovaná anténa, Plug and Play, možnost párování více vysílačů s jedním přijímačem, tlačítko pro odpojení a opětovné připojení, USB-C napájení, dva napájecí kabely USB-C (min. 1 m) a jeden propojovací kabel HDMI (0,2 m)
| Propojovací kabel: | Male konektor - Standard HDMI 1.2 a vyšší
| Využití: | Video/propojovací kabel
| Maximální přenos prvního male konektoru: | Až 4K (3840×2160) při 30Hz, 8 audio/zvukových kanálů
| Vlastnosti: | LED indikace, pozlacené konektory
[5 empty] | Celková nabídková cena v Kč bez DPH: |  | 0
VŠEOBECNÉ POŽADAVKY
Záruční doba pro tři nabízené položky v délce alespoň 24 měsíců.
Zachování totožné (nebo lepší) hardwarové konfigurace v rámci záručních oprav.
Nabízená zařízení včetně příslušenství mají stadardní barevné provedení, například černá/bílá/šedá/stříbrná…
Ke všem zařízením budou dodány napájecí kabely.
Všechna dodaná zařízení a příslušenství musí být plně kompatibilní.