## List1
Technická specifikace zakázky
| Minimální požadované parametry zařízení (nabídka musí splňovat všechny níže uvedené parametry) | Dodavatel vyplní všechna žlutě podbarvená pole. Pokud je hodnota ANO/NE, dodavatel uvede ANO nebo NE, tj. zda zařízení splňuje nebo nesplňuje daný parametr. Pokud je zadavatelem u technického parametru požadován bližší popis nebo určení specifikace, pak je dodavatel povinen uvést bližší popis, výčet vlastností, konkrétní údaj nebo rozmezí hodnot jím nabízeného zařízení. Nesplnění kteréhokoliv parametru je důvodem k vyloučení z další účasti v zadávacím/výběrovém řízení.
Systém pro monitoring dendrometrických a ekologických dat
| Nabízené zařízení: | dodavatel doplní výrobce a model - typové/výrobní označení
1 | Systém je vybaven hadrwarem a softwarem pro terénní sběr dendrometrických dat o stromech a je schopen zaznamenat a zpracovat vzdálenost stromu od měřícího přístroje a azimut směru ke stromu od přístroje | ANO / NE dodavatel uvede bližší popis, konkrétní údaje/ hodnoty
2 | Systém má možnost komunikace s elektronickou průměrkou nebo výškoměrem bezdrátovým způsobem a data z těchto přístrojů ukládá do databáze spolu s pozičními daty stromů a objektů | ANO / NE
3 | Systém dovoluje v reálném čase zobrazit pozice stromů vůči místu měření, a to jak v lokálním systému zobrazení, tak ve většině běžných georeferenčních systémů (JTSK, WGS84, UTM, Gauss.Krueger a podobně) | ANO / NE
4 | Systém dovoluje transformaci pozičních dat stromů mezi jednotlivými referenčními systémy | ANO / NE
5 | Systém dovoluje exportovat výstupy měření do běžných typů geodatabází | ANO / NE
6 | Systém umožňuje pro terénní inventarizaci volit různé tvary inventarizačních ploch a automaticky hlídá, zda zaměřovaný objekt se nachází uvnitř daného polygonu. | ANO / NE
7 | Sytém dovoluje propojení s externím GPS přijímačem bezdrátovým způsobem a RTK korekcemi a software systému umí přijímaný GPS signál využít pro polohování a staničení | ANO / NE
8 | Systém dovoluje vytvářet projekty, definovat vlastní look-up seznamy | ANO / NE
9 | Systém dovoluje vytváření uživatelských skriptů | ANO / NE
10 | Všechny prvky hardware systému jsou odnímatelně připojeny k monopodu, nebo tripodu | ANO / NE
11 | Systém dovoluje synchronizaci lokálních dat s hlavním projektem v případě práce více sestav | ANO / NE
Dodavatel jako součást nabídky předloží zadavateli doklady prokazující splnění výše uvedených a potvrzených parametrů, a to v souladu s Požadavky zadavatele na obsah nabídky.
OPJAK.cz
MSMT.cz