## List1
přístroj | požadavky | Počt ks | max. cenaz a položku (bez DPH) | Nabídková cena za 1 ks v Kč bez DPH | DPH | Nabídková cena za 1 ks v Kč vč. DPH
höpplerův viskozimetr | rozsah měření viskozity 0,5 až 100000 mPa.s, rozsah teploty -20 až 120 °C, přesnost 0,5 %, zařízení pro temperaci vzorku | 1 | 65900
polarimetr | kruhový polarimetr vybavený hranolem NICOL a monochromatickým osvětlením (sodíková lampa 589 nm), kruhová stupnice 0 - 180°, dělení po 1°, nonium po 0,05° | 1 | 35863
digitální refraktoměr | měřící teplota 5 - 40 °C, měřící rozsah Brix (%) 0 - 45, rozlišení 0,1 %, přesnost 0,2 % | 1 | x
laboratorní váhy | váživost alespoň 2000 g, citlivost 0,01 g | 1 | x
luxmetr | měřicí rozsah [Lux] 0 - 99.999, Rozlišení [Lux] 1 v rozsahu 0 - 19.999 Lux / 10 v rozsahu 20.000 - 99.999 Lux, přesnost ± 3% | 1 | x
UV lampa | rozsah 366 nm a 254 nm, 2x6 W. | 1 | x
hlukoměř digitální s příslušenstvím | rozsah volený ručně i automaticky, měřicí rozsah 30 -130 dB, rozlišení/přesnost 0,1dB/1,5dB, měřené frekvenční spektrum 31Hz – 8 kHz | 1 | x
Nabídková cena za část celkem v Kč bez DPH
DPH
Nabídková cena za část celkem v Kč vč. DPH