## PC pro VR
Technické požadavky
Dodavatel musí vyplnit všechna žlutě podbarvená pole. Dodavatel musí rovněž uvést i nabídkovou cenu za kus u každé položky. Dodavatel uvede skutečnou hodnotu příslušného parametru, tj. nabízené technické parametry zařízení. V řádcích s nevyčíslitelnými parametry uvede dodavatel ANO/NE, tzn., zda zařízení splňuje nebo nesplňuje tento požadavek. Nesplnění kteréhokoliv parametru je důvodem k vyloučení účastníka z další účasti ve veřejné zakázce.
NÁZEV | POŽADOVANÉ PAMAMETRY |  | KONKRÉTNÍ PARAMETRY NABÍZENÉHO ZAŘÍZENÍ | NABÍZENÉ ZAŘÍZENÍ | Jednotková cena Kč bez DPH | Kusy | Cena v Kč bez DPH celkem | Částka DPH v Kč | Cena v Kč včetně DPH celkem
| PARAMETR | POŽADOVANÁ HODNOTA |  | (VÝROBCE A PŘESNÝ TYP)
Stolní počítač s monitorem pro učebny Q18 a A416 | procesor | minimálně 8 fyzických jader, minimálně 16 vláken, všechna jádra musí mít stejnou architekturu z důvodů kompatibility s programy, Passmark minimálně 31300, bez integrované grafiky |  |  |  | 45 | 0 | 0 | 0
| grafická karta | GDDR6 minimálně 8GB, minimálně 2x DP, minimálně 1x HDMI, Passmark minimálně 20500, kompatibilní s aplikacemi běžící na technologii CUDA
| RAM | minimálně 32 GB, DDR5, minimálně 2 moduly, minimální frekvence 6000 MHz
| SSD | M.2 SSD, minimálně 1TB, NVME, MLC/ TLC, minimálně 600 TBW, rychlost čtení minimálně 7000MB/s, rychlost zápisu minimálně 6000MB/s
| porty | min. 3x USB 3.0/3.1 a vyšší (type-A), min. 1x kombinovaný konektor sluchátka/mikrofon nebo 2 konektory (sluchátka a mikrofon), min. 1x HDMI, min. 2x DisplayPort
| ethernet | port RJ45
| zdroj | minimálně 650 W, 80 PLUS Gold
| Wi-Fi | min. 802.11ax
| operační systém | Na všech dodávaných počítačích bude předinstalovaný operační systém Windows v aktuální podporované verzi (podkladová licence) splňující platné podmínky programu Microsoft Campus Agreement pro vysoké školy v době podání nabídky.
| monitor | min. 1x DP, min. 1x DP/mDP/HDMI, rozlišení 2560x1440, IPS, min. 8 bit barevná hloubka matný/antireflexní panel, velikost 27 palců - tolerance 0,3 palce
| příslušenství | USB drátová klávesnice (standardní rozložení kláves, s podporou CZ a ENG) a USB drátová myš s minimálně 2 tlačítky a kolečkem
| záruka (na všechna zařízení) | min. 24 měsíců
VŠEOBECNÉ POŽADAVKY |  |  | ANO / NE
Zachování totožné (nebo lepší) hardwarové konfigurace v rámci záručních oprav.
Ke všem zařízením budou dodány napájecí kabely.
Dodavatel provede v souvislosti s dodávkou následnou ekologickou likvidaci veškerého obalového materiálu, odběr obalového materiálu bude proveden bezprostředně po dodání zboží, popř. po vzájemné dohodě jindy.
Všechna dodaná zařízení a příslušenství musí být plně kompatibilní.