## List1
Příloha č. 1 - technická specifikace
| kontaktní osoba: | Mgr. Šárka Koukalová, e-mail: sarka.koukalova@mendelu.cz, tel: +420 545 133 297
| přístroj | požadavky | Počt ks | předpokládaná cena v Kč bez DPH | nabídková cena v Kč bez DPH bez DPH
1 | Vakuový koncentrátor | viz níže | 1 | 320697
CELKEM |  |  |  | 320697 | 0
Podrobná technická specifikace:
1 | Vakuový koncentrátor | koncentrátor pro práci s vodnými i organickými rozpouštědly, průhledné víko s bezpečnostním zámkem , teflonový povlak vnitřního prostoru, digitální displej teploty, času a vakua, programování teploty, času a vakua a trvalý chod, automatický vakuový ventil, možnost volby automatického ukončení cyklu po dosažení nastavené hodnoty vakua v rozsahu 0-25 m Bar, vypouštěcí ventil, ohřev pomocí infračerveného záření, napájení 230V/50Hz, rozměr max. 350*400*500 mm (v*š*h), volitelné rotory pro zkumavky v rozmezí 0,4-100 ml a mikrodestičky
- vymrazovací kondenzační jednotka pro zachycení par vody, organických rozpouštědel, teplota -110 st.C, skleněná nádoba pro záchyt par o kapacitě 3l včetně izolačního víka, napájení 230V/50Hz
olejová vývěva s filtrem, dosažitelné vakuum 0,002 mbar, 4m3/ hod., automatický bezpečnostní ventil proti vniknutí oleje do vakuové komory a automatický ventil na zavzdušnění, napájení 230V/50Hz
- rotor pro 1,5/2 ml mikrozkumavky (min. 40 pozic)
- rotor pro vialky a zkumavky 12 x 32 mm až 12 x 40 mm (min. 60 pozic)
- instalace musí být možná s umístěním koncentrátoru na laboratorní stůl a vývěvy s vymrazovací jednotkou pod stůl
- instalace a zaškolení
- záruka min. 2 roky