## List1
Technická specifikace zakázky
| Minimální požadované parametry zařízení (nabídka musí splňovat všechny níže uvedené parametry) | Dodavatel vyplní všechna žlutě podbarvená pole. Pokud je hodnota ANO/NE, dodavatel uvede ANO nebo NE, tj. zda zařízení splňuje nebo nesplňuje daný parametr. Pokud je zadavatelem u technického parametru požadován bližší popis nebo určení specifikace, pak je dodavatel povinen uvést bližší popis, výčet vlastností, konkrétní údaj nebo rozmezí hodnot jím nabízeného zařízení. Nesplnění kteréhokoliv parametru je důvodem k vyloučení z další účasti v zadávacím/výběrovém řízení.
Dodávka a instalace indukčních smyček se zesilovači indukčních smyček
| Nabízené zařízení: | dodavatel doplní výrobce a model - typové/výrobní označení
1 | Zesilovač indukční smyčky:
2 | Zařízení splňuje normu IEC 62489-1 pro snadné měření hodnoty indukčního poslechu a označení prostor, včetně mezinárodní standardizace výkonu IS IEC 60118-4 | ANO / NE
3 | Vestavěné testovací tóny | ANO / NE
4 | Síťové testovací tóny | ANO / NE
5 | Diagnostika systému | ANO / NE
6 | Vzdálené ovládání v síti | ANO / NE
7 | Záruka 24 měsíců | ANO / NE
8 | Součástí dodávky samolepky s informací, že v prostoru se nachází indukční smyčka pro označení místnosti | ANO / NE
9 | Frekvenční odezva: 80Hz do 6,5KHz | ANO / NE
10 | Zkreslení: THD+N <0,3 % 1 kHz sinus při plném proudu | ANO / NE
11 | Automatické řízení zisku: Optimalizováný AGC pro řeč. Dynamický rozsah >36 dB | ANO / NE
12 | Úprava proti ztrátě signálu v kovovém prostředí: Opravuje problémy s frekvenční odezvou systému způsobené kovovými konstrukcemi v budově. Zisk je konstantní na 1 kHz, nastavitelné zesílení od 0 do 4 dB na oktávu v krocích po 0,25 dB. | ANO / NE
13 | Indikace: 3 barevná LED: Svítí zeleně = normální provoz, Bliká zeleně = režim spánku, Bliká oranžově = pohotovostní režim, Bliká červeně = chyba, Rychle bliká oranžově = aktualizace firmwaru | ANO / NE
14 | Instalační podmínky: Montáž do 19" racku s plnou šířkou 1U | ANO / NE
15 | Hodnota Krytí: IP20; relativní vlhkost 20 až 90 %; 0 až 35 °C | ANO / NE
16 | Výstupy
17 | Reléový výstup : 2 cestná 3,5mm svorkovnice s konektory. Sepnuté izolované reléové kontakty, rozpojené v případě poruchy. Jmenovité zatížení 0,5 A při 125 V AC, 2 A při 30 V DC. | ANO / NE
18 | Připojení Indukční smyčky: 4 cestná 5mm svorkovnice pro každý výstup, pro kroucenou dvojlinku nebo kabely IS | ANO / NE
19 | DC Výstup: 2 cestný 3,5mm konektor. Resetovatelný, chráněný pojistkou 12 V 0,1 A. | ANO / NE
20 | USB: Pro aktualizaci firmwaru nebo napájení bezdrátového routeru (max. 200 mA). | ANO / NE
21 | Vstupy
22 | 3 cestný 3,5mm vstup se svorkami s vyváženým mikrofonem a linkovým ovládáním, volitelným přepínačem na zadním panelu. Přepínatelný nízkofrekvenční filtr 250 Hz. | ANO / NE
23 | Mikrofonní vstup: Specifikace mikrofonu: 200 – 600Ω, citlivost -67dBu. Volitelné fantomové napájení 24V pouze na mikrofonu. Citlivost linkového signálu -42dBu. Maximální úroveň linkového signálu 17Bu. Maximální úroveň mikrofonu -8dBu. | ANO / NE
24 | 100V linkový vstup 2 cestný 5mm konektor. Citlivost +7dBu | ANO / NE
25
26 | kabel indukční smyčky (aby se dal umístit do lišt po obvodech místností) | ANO / NE
Dodavatel jako součást nabídky předloží zadavateli doklady prokazující splnění výše uvedených a potvrzených parametrů, a to v souladu s Požadavky zadavatele na obsah nabídky
OPJAK.cz
MSMT.cz