## NTB
Technické požadavky
Dodavatel musí vyplnit všechna žlutě podbarvená pole. Dodavatel musí rovněž uvést i nabídkovou cenu za kus u každé položky. Dodavatel uvede skutečnou hodnotu příslušného parametru, tj. nabízené technické parametry zařízení. V řádcích s nevyčíslitelnými parametry uvede dodavatel ANO/NE, tzn., zda zařízení splňuje nebo nesplňuje tento požadavek. Nesplnění kteréhokoliv parametru je důvodem k vyloučení účastníka z další účasti ve veřejné zakázce.
NÁZEV | POŽADOVANÉ PAMAMETRY |  | KONKRÉTNÍ PARAMETRY NABÍZENÉHO ZAŘÍZENÍ | NABÍZENÉ ZAŘÍZENÍ | Jednotková cena Kč bez DPH | Částka DPH v Kč | Cena v Kč včetně DPH celkem
| PARAMETR | POŽADOVANÁ HODNOTA |  | (VÝROBCE A PŘESNÝ TYP)
Notebooky pro vývoj softwaru a prezentaci | Maximální přípustná cena | 45 000 Kč bez DPH |  |  |  | 0 | 0
| Displej | min. 15,6" max. 17", min. 500 nits, min. 165 Hz, OLED, 16:10
| Rozlišení displeje | min. 2560 × 1600 px
| Procesor | PassMark - CPU Mark Multithread Rating: min. 55000, Single Thread Rating: min. 4600, min. 24 jader CPU, 64bit
| Grafická karta | PassMark Average G3D Mark: min. 17000, Average G2D Mark: min. 850, dedikovaná, min. 8 GB, DLSS: min. 4.0
| RAM | min. 32 GB, DDR5 nebo lepší
| SSD | min. 1 TB, M.2 NVMe PCIe 4.0 nebo lepší
| Konektivita | min. 2x USB 3.0 nebo vyšší, min. 1x USB-C , min. 1x HDMI, min. 1x RJ-45, kombinovaný konektor sluchátek/mikrofonu
| Bluetooth | min. 5.4
| Wi-Fi | min. Wi-Fi 7
| Klávesnice | česká, podsvícená, se samostatnou numerickou částí
| kamera | min. 5 Mpx
| Ostatní | Windows 11 Home nebo lepší, MUX Switch, min. TPM 2.0
| hmotnost | max. 2,8 kg
| operační systém | předinstalovaný OEM operační systém Windows (nutné jako podkladová licence pro Campus Agreement)
| záruka | min. 24 měsíců
VŠEOBECNÉ POŽADAVKY |  |  | ANO/NE
Zachování totožné (nebo lepší) hardwarové konfigurace v rámci záručních oprav.
K zařízení bude dodán napájecí kabel.
Dodavatel provede v souvislosti s dodávkou následnou ekologickou likvidaci veškerého obalového materiálu, odběr obalového materiálu bude proveden bezprostředně po dodání zboží, popř. po vzájemné dohodě jindy.