## Rekapitulace stavby
Export Komplet | [24 empty] | VZ | 2.0 | ZAMOK |  |  |  |  | False | False | {b6f03190-2499-438e-8e41-46a132845c97}
[31 empty] | 0,01 | 21
[31 empty] | 0,01 | 12
|  | REKAPITULACE STAVBY | [15 empty] | v --- níže se nacházejí doplnkové a pomocné údaje k sestavám --- v | [11 empty] | Návod na vyplnění | 0,001
|  | Kód: |  |  |  |  | 24038-14XR-DM | [22 empty] | Měnit lze pouze buňky se žlutým podbarvením! 1) v Rekapitulaci stavby vyplňte údaje o Uchazeči (přenesou se do ostatních sestav i v jiných listech) 2) na vybraných listech vyplňte v sestavě Soupis prací ceny u položek | 0,01
|  | Stavba: |  |  |  |  | Oprava BP u VN Schindler II | [23 empty] | 0,01
|  | KSO: | [11 empty] | CC-CZ: | [16 empty] | 0,01
|  | Místo: |  |  |  |  | k.ú. Křtiny | [6 empty] | Datum: |  | 17. 11. 2024 | [14 empty] | 0,01
0,01
|  | Zadavatel: | [11 empty] | IČ: |  | 62156489 | [14 empty] | 0,01
|  |  | MeU, Školní lesní podnik Masarykův les Křtiny | [10 empty] | DIČ: |  | CZ62156489 | [14 empty] | 0,01
0,01
|  | Uchazeč: | [11 empty] | IČ: |  | Vyplň údaj | [14 empty] | 0,01
|  |  | Vyplň údaj | [10 empty] | DIČ: |  | Vyplň údaj | [14 empty] | 0,01
False
|  | Projektant: | [11 empty] | IČ: |  | 00220078 | [14 empty] | False
|  |  | Regioprojekt Brno, s.r.o | [10 empty] | DIČ: |  | CZ00220078 | [14 empty] | True
0,01
|  | Zpracovatel: | [11 empty] | IČ: | [16 empty] | 0,01
|  |  | Ing. Michal Doubek | [10 empty] | DIČ: | [16 empty] | False
Poznámka:
Soupis prací je sestaven s využitím Cenové soustavy ÚRS. Položky, které pochází z této cenové soustavy, jsou ve sloupci 'Cenová soustava' označeny popisem 'CS ÚRS' a úrovní příslušného kalendářního pololetí. Veškeré další informace vymezující popis a podmínky použití těchto položek z Cenové soustavy, které nejsou uvedeny přímo v soupisu prací, jsou neomezeně dálkově k dispozici na webu podminky.urs.cz.
|  | Cena bez DPH | [11 empty] | 0
[8 empty] | Sazba daně |  | Základ daně |  |  |  | Výše daně
|  | DPH |  | základní |  |  |  | 21% |  | 0 |  |  |  | 0
|  |  |  | snížená |  |  |  | 12% |  | 0 |  |  |  | 0
|  |  |  | zákl. přenesená |  |  |  | 21% |  | 0 |  |  |  | 0
|  |  |  | sníž. přenesená |  |  |  | 12% |  | 0 |  |  |  | 0
|  |  |  | nulová |  |  |  | 0% |  | 0 |  |  |  | 0
|  | Cena s DPH | [6 empty] | v |  | CZK |  |  | 0
REKAPITULACE OBJEKTŮ STAVBY A SOUPISŮ PRACÍ
| Kód: | [6 empty] | 24038-14XR-DM
| Stavba: | [6 empty] | Oprava BP u VN Schindler II
| Místo: | [6 empty] | k.ú. Křtiny |  |  |  |  | Datum: |  | 17. 11. 2024
| Zadavatel: | [6 empty] | MeU, Školní lesní podnik Masarykův les Křtiny |  |  |  |  | Projektant: |  | Regioprojekt Brno, s.r.o |  |  | Informatívní údaje z listů zakázek
| Uchazeč: | [11 empty] | Zpracovatel: |  | Ing. Michal Doubek
| Kód |  |  |  | Popis | [6 empty] | Cena bez DPH [CZK] |  |  |  | Cena s DPH [CZK] | Typ | z toho Ostat. náklady [CZK] | DPH [CZK] | Normohodiny [h] | DPH základní [CZK] | DPH snížená [CZK] | DPH základní přenesená [CZK] | DPH snížená přenesená [CZK] | Základna DPH základní | Základna DPH snížená | Základna DPH zákl. přenesená | Základna DPH sníž. přenesená | Základna DPH nulová
| Náklady stavby celkem | [10 empty] | 0 |  |  |  | 0 |  | 0 | 0 | 0 | 0 | 0 | 0 | 0 | 0 | 0 | 0 | 0 | 0 |  | D | 0 | ###NOIMPORT### | IMPORT | {b6f03190-2499-438e-8e41-46a132845c97} | {00000000-0000-0000-0000-000000000000}
/ |  | 24038-14XR-DM-1 |  |  |  | SO 01 - Oprava VN | [5 empty] | 0 |  |  |  | 0 | STA | 0 | 0 | 0 | 0 | 0 | 0 | 0 | 0 | 0 | 0 | 0 | 0 |  |  | 1 |  | IMPORT | {2956e552-bf8a-46c3-8958-d8c6071f4d94} | {b6f03190-2499-438e-8e41-46a132845c97} | 2
/ |  | 24038-14XR-DM-2 |  |  |  | SO 02 - Zábradlí | [5 empty] | 0 |  |  |  | 0 | STA | 0 | 0 | 0 | 0 | 0 | 0 | 0 | 0 | 0 | 0 | 0 | 0 |  |  | 1 |  | IMPORT | {434aa8d8-9f8e-4120-a41c-10e5386394cc} | {b6f03190-2499-438e-8e41-46a132845c97} | 2

## 24038-14XR-DM-1 - SO 01 -...
[18 empty] | {2956e552-bf8a-46c3-8958-d8c6071f4d94} | [5 empty] | BEDNĚNÍ_1 |  |  | 79,8 | 2
[18 empty] | 2 | [5 empty] | ČIŠTĚNÍ_1 |  |  | 101,67 | 2
| KRYCÍ LIST SOUPISU PRACÍ | [7 empty] | v --- níže se nacházejí doplnkové a pomocné údaje k sestavám --- v | [8 empty] | False | [5 empty] | ČIŠTĚNÍ_2 |  |  | 63,34 | 2
[24 empty] | RÝHA | Hloubení rýh do 600 | m3 | 9 | 2
| Stavba: | [22 empty] | SEDIMENT |  |  | 60 | 2
|  | Oprava BP u VN Schindler II | [21 empty] | SPÁRA |  |  | 31,67 | 2
| Objekt: | [22 empty] | ZDIVO |  |  | 47,689 | 2
|  | 24038-14XR-DM-1 - SO 01 - Oprava VN | [21 empty] | ČIŠTĚNÍ_3 |  |  | 21,28 | 2
[24 empty] | BEDNĚNÍ_2 |  |  | 33,95 | 2
| KSO: |  |  |  |  | CC-CZ:
| Místo: |  | k.ú. Křtiny |  |  | Datum: | 17. 11. 2024
| Zadavatel: |  |  |  |  | IČ: | 62156489
|  | MeU, Školní lesní podnik Masarykův les Křtiny |  |  |  | DIČ: | CZ62156489
| Uchazeč: |  |  |  |  | IČ: | Vyplň údaj
|  | Vyplň údaj |  |  |  | DIČ: | Vyplň údaj
| Projektant: |  |  |  |  | IČ: | 00220078
|  | Regioprojekt Brno, s.r.o |  |  |  | DIČ: | CZ00220078
| Zpracovatel: |  |  |  |  | IČ:
|  | Ing. Michal Doubek |  |  |  | DIČ:
Poznámka:
| Cena bez DPH | [5 empty] | 0
|  |  | Základ daně |  |  | Sazba daně | Výše daně
| DPH | základní | 0 |  |  | 21% | 0
|  | snížená | 0 |  |  | 12% | 0
|  | zákl. přenesená | 0 |  |  | 21% | 0
|  | sníž. přenesená | 0 |  |  | 12% | 0
|  | nulová | 0 |  |  | 0% | 0
| Cena s DPH |  |  | v | CZK |  | 0
REKAPITULACE ČLENĚNÍ SOUPISU PRACÍ
Stavba:
Oprava BP u VN Schindler II
Objekt:
24038-14XR-DM-1 - SO 01 - Oprava VN
Místo: |  |  | k.ú. Křtiny |  |  | Datum: | 17. 11. 2024
Zadavatel: |  |  | MeU, Školní lesní podnik Masarykův les Křtiny |  |  | Projektant: | Regioprojekt Brno, s.r.o
Uchazeč: |  |  | Vyplň údaj |  |  | Zpracovatel: | Ing. Michal Doubek
Kód dílu - Popis | [6 empty] | Cena celkem [CZK]
Náklady stavby celkem | [6 empty] | 0 | [11 empty] | -1
| HSV - Práce a dodávky HSV | [5 empty] | 0
| 1 - Zemní práce | [5 empty] | 0
| 3 - Svislé a kompletní konstrukce | [5 empty] | 0
| 6 - Úpravy povrchů, podlahy a osazování výplní | [5 empty] | 0
| 9 - Ostatní konstrukce a práce, bourání | [5 empty] | 0
| 998 - Přesun hmot | [5 empty] | 0
| VRN - Vedlejší rozpočtové náklady | [5 empty] | 0
SOUPIS PRACÍ
Stavba:
Oprava BP u VN Schindler II
Objekt:
24038-14XR-DM-1 - SO 01 - Oprava VN
Místo: |  |  | k.ú. Křtiny |  |  | Datum: | 17. 11. 2024
Zadavatel: |  |  | MeU, Školní lesní podnik Masarykův les Křtiny |  |  | Projektant: | Regioprojekt Brno, s.r.o
Uchazeč: |  |  | Vyplň údaj |  |  | Zpracovatel: | Ing. Michal Doubek
PČ | Typ | Kód | Popis | MJ | Množství | J.cena [CZK] | Cena celkem [CZK] | Cenová soustava |  | DPH | J. Nh [h] | Nh celkem [h] | J. hmotnost [t] | Hmotnost celkem [t] | J. suť [t] | Suť Celkem [t]
Náklady soupisu celkem | [6 empty] | 0 |  |  |  |  | 0 |  | 11.6104 |  | 138.9577 |  | D | -1 | [15 empty] | 0
| D | HSV | Práce a dodávky HSV |  |  |  | 0 |  |  |  |  | 0 |  | 11.6104 |  | 138.9577 | 1 | D | 0 |  |  |  | ROZPOCET | [11 empty] | 0
| D | 1 | Zemní práce |  |  |  | 0 |  |  |  |  | 0 |  | 0 |  | 0 | 1 | D | 1 |  |  |  | ROZPOCET | [11 empty] | 0
1 | K | 122703601 | Odstranění nánosů z vypuštěných vodních nádrží nebo rybníků s uložením do hromad na vzdálenost do 20 m ve výkopišti při únosnosti dna přes 15 kPa do 40 kPa | m3 | 24 |  | 0 | CS ÚRS 2024 02 |  | základní |  | 0 | 0 | 0 | 0 | 0 | 4 | K | 2 |  |  |  | ROZPOCET | [5 empty] | 0 | 0 | 0 | 0 | 0 | 1 | 0 | 4 | -1491579782
| Online PSC |  | https://podminky.urs.cz/item/CS_URS_2024_02/122703601 | [14 empty] | Online PSC | 2
| VV |  | "celkový objem sedimentu - 60 m3" 60 |  | 60 | [12 empty] | VV | 2 | 2 | True | 0 | ROZPOCET
| VV | SEDIMENT | Součet |  | 60 | [12 empty] | VV | 2 | 4 | True | 0 | ROZPOCET
| VV |  | SEDIMENT*0,40 |  | 24 | [12 empty] | VV | 2 | 2 | True | 0 | ROZPOCET
| VV |  | Součet |  | 24 | [12 empty] | VV | 2 | 4 | True | 1 | ROZPOCET
2 | K | 122703602 | Odstranění nánosů z vypuštěných vodních nádrží nebo rybníků s uložením do hromad na vzdálenost do 20 m ve výkopišti při únosnosti dna přes 40 kPa do 60 kPa | m3 | 18 |  | 0 | CS ÚRS 2024 02 |  | základní |  | 0 | 0 | 0 | 0 | 0 | 4 | K | 2 |  |  |  | ROZPOCET | [5 empty] | 0 | 0 | 0 | 0 | 0 | 1 | 0 | 4 | -181393772
| Online PSC |  | https://podminky.urs.cz/item/CS_URS_2024_02/122703602 | [14 empty] | Online PSC | 2
| VV |  | SEDIMENT*0,30 |  | 18 | [12 empty] | VV | 2 | 2 | True | 0 | ROZPOCET
| VV |  | Součet |  | 18 | [12 empty] | VV | 2 | 4 | True | 1 | ROZPOCET
3 | K | 122703603 | Odstranění nánosů z vypuštěných vodních nádrží nebo rybníků s uložením do hromad na vzdálenost do 20 m ve výkopišti při únosnosti dna přes 60 kPa | m3 | 18 |  | 0 | CS ÚRS 2024 02 |  | základní |  | 0 | 0 | 0 | 0 | 0 | 4 | K | 2 |  |  |  | ROZPOCET | [5 empty] | 0 | 0 | 0 | 0 | 0 | 1 | 0 | 4 | -527507905
| Online PSC |  | https://podminky.urs.cz/item/CS_URS_2024_02/122703603 | [14 empty] | Online PSC | 2
| VV |  | SEDIMENT*0,30 |  | 18 | [12 empty] | VV | 2 | 2 | True | 0 | ROZPOCET
| VV |  | Součet |  | 18 | [12 empty] | VV | 2 | 4 | True | 1 | ROZPOCET
4 | K | 132212331 | Hloubení nezapažených rýh šířky přes 800 do 2 000 mm ručně s urovnáním dna do předepsaného profilu a spádu v hornině třídy těžitelnosti I skupiny 3 soudržných | m3 | 4.5 |  | 0 | CS ÚRS 2024 02 |  | základní |  | 0 | 0 | 0 | 0 | 0 | 4 | K | 2 |  |  |  | ROZPOCET | [5 empty] | 0 | 0 | 0 | 0 | 0 | 1 | 0 | 4 | 1737265513
| Online PSC |  | https://podminky.urs.cz/item/CS_URS_2024_02/132212331 | [14 empty] | Online PSC | 2
| VV |  | "ruční výkop - 50%" RÝHA*0,5 |  | 4.5 | [12 empty] | VV | 2 | 2 | True | 0 | ROZPOCET
| VV |  | Součet |  | 4.5 | [12 empty] | VV | 2 | 4 | True | 1 | ROZPOCET
5 | K | 132251251 | Hloubení nezapažených rýh šířky přes 800 do 2 000 mm strojně s urovnáním dna do předepsaného profilu a spádu v hornině třídy těžitelnosti I skupiny 3 do 20 m3 | m3 | 4.5 |  | 0 | CS ÚRS 2024 02 |  | základní |  | 0 | 0 | 0 | 0 | 0 | 4 | K | 2 |  |  |  | ROZPOCET | [5 empty] | 0 | 0 | 0 | 0 | 0 | 1 | 0 | 4 | 515483970
| Online PSC |  | https://podminky.urs.cz/item/CS_URS_2024_02/132251251 | [14 empty] | Online PSC | 2
| VV |  | "odkopání kolem sdruženého objektu - délka 2x 7,5 m, šířka 1 m, prům. hloubka 0,6 m" 2*(7,5*1*0,6) |  | 9 | [12 empty] | VV | 2 | 2 | True | 0 | ROZPOCET
| VV | RÝHA | Součet |  | 9 | [12 empty] | VV | 2 | 4 | True | 0 | ROZPOCET
| VV |  | "strojní výkop - 50%" RÝHA*0,5 |  | 4.5 | [12 empty] | VV | 2 | 2 | True | 0 | ROZPOCET
| VV |  | Součet |  | 4.5 | [12 empty] | VV | 2 | 4 | True | 1 | ROZPOCET
6 | K | R05 | Likvidace sedimentu a výkopku v souladu se zk. O odpadech č 541/2020 Sb. v platném znění. Součástí položky je doprava, potřebná manipulace se sedimentem a výkopkem a případné poplatky za uložení sedimentu a výkopku (např. na skládku). | t | 117.3 |  | 0 |  |  | základní |  | 0 | 0 | 0 | 0 | 0 | 4 | K | 2 |  |  |  | ROZPOCET | [5 empty] | 0 | 0 | 0 | 0 | 0 | 1 | 0 | 4 | -1642371327
| P |  | Poznámka k položce: - odvoz sedimentu a výkopku na místo uložení ve vzdálenosti do cca 2 km - součástí položky je i úprava povrchu uloženého sedimentu a výkopku na místě uložení (urovnání, svahování) - včetně případných rozborů - cena odvozu vychází z položky 162751117 - včetně naložení - vychází z položky 167151111 | [14 empty] | P | 2
| VV |  | "přepočet na hmotnost" (SEDIMENT+RÝHA)*1,7 |  | 117.3 | [12 empty] | VV | 2 | 2 | True | 0 | ROZPOCET
| VV |  | Součet |  | 117.3 | [12 empty] | VV | 2 | 4 | True | 1 | ROZPOCET
| D | 3 | Svislé a kompletní konstrukce |  |  |  | 0 |  |  |  |  | 0 |  | 7.8111 |  | 0 | 1 | D | 1 |  |  |  | ROZPOCET | [11 empty] | 0
7 | K | 321351010 | Bednění konstrukcí z betonu prostého nebo železového vodních staveb přehrad, jezů a plavebních komor, spodní stavby vodních elektráren, jader přehrad, odběrných věží a výpustných zařízení, opěrných zdí, šachet, šachtic a ostatních konstrukcí zřízení ploch rovinných | m2 | 79.8 |  | 0 | CS ÚRS 2024 02 |  | základní |  | 0 | 0.0086524 | 0.69046 | 0 | 0 | 4 | K | 2 |  |  |  | ROZPOCET | [5 empty] | 0 | 0 | 0 | 0 | 0 | 1 | 0 | 4 | -856728383
| Online PSC |  | https://podminky.urs.cz/item/CS_URS_2024_02/321351010 | [14 empty] | Online PSC | 2
| VV |  | "návodní strana - oblouk" | [14 empty] | VV | 2 | 1 | True | 0 | ROZPOCET
| VV |  | 2*(6*3,5) |  | 42 | [12 empty] | VV | 2 | 2 | True | 0 | ROZPOCET
| VV |  | "vnitřní strana- oblouk" | [14 empty] | VV | 2 | 1 | True | 0 | ROZPOCET
| VV |  | (2*5,4)*3,5 |  | 37.8 | [12 empty] | VV | 2 | 2 | True | 0 | ROZPOCET
| VV | BEDNĚNÍ_1 | Součet |  | 79.8 | [12 empty] | VV | 2 | 4 | True | 1 | ROZPOCET
8 | K | 321351030 | Bednění konstrukcí z betonu prostého nebo železového vodních staveb přehrad, jezů a plavebních komor, spodní stavby vodních elektráren, jader přehrad, odběrných věží a výpustných zařízení, opěrných zdí, šachet, šachtic a ostatních konstrukcí zřízení ploch jinak zakřivených než válcově | m2 | 33.95 |  | 0 | CS ÚRS 2024 02 |  | základní |  | 0 | 0.08999 | 3.0552 | 0 | 0 | 4 | K | 2 |  |  |  | ROZPOCET | [5 empty] | 0 | 0 | 0 | 0 | 0 | 1 | 0 | 4 | 2033199810
| Online PSC |  | https://podminky.urs.cz/item/CS_URS_2024_02/321351030 | [14 empty] | Online PSC | 2
| VV |  | "návodní strana - oblouk" | [14 empty] | VV | 2 | 1 | True | 0 | ROZPOCET
| VV |  | 2*((9-6)*3,5) |  | 21 | [12 empty] | VV | 2 | 2 | True | 0 | ROZPOCET
| VV |  | "vnitřní strana- oblouk" | [14 empty] | VV | 2 | 1 | True | 0 | ROZPOCET
| VV |  | (14,5-2*5,4)*3,5 |  | 12.95 | [12 empty] | VV | 2 | 2 | True | 0 | ROZPOCET
| VV | BEDNĚNÍ_2 | Součet |  | 33.95 | [12 empty] | VV | 2 | 4 | True | 1 | ROZPOCET
9 | K | 321352010 | Bednění konstrukcí z betonu prostého nebo železového vodních staveb přehrad, jezů a plavebních komor, spodní stavby vodních elektráren, jader přehrad, odběrných věží a výpustných zařízení, opěrných zdí, šachet, šachtic a ostatních konstrukcí odstranění ploch rovinných | m2 | 79.8 |  | 0 | CS ÚRS 2024 02 |  | základní |  | 0 | 0 | 0 | 0 | 0 | 4 | K | 2 |  |  |  | ROZPOCET | [5 empty] | 0 | 0 | 0 | 0 | 0 | 1 | 0 | 4 | -1238668139
| Online PSC |  | https://podminky.urs.cz/item/CS_URS_2024_02/321352010 | [14 empty] | Online PSC | 2
| VV |  | BEDNĚNÍ_1 |  | 79.8 | [12 empty] | VV | 2 | 2 | True | 0 | ROZPOCET
| VV |  | Součet |  | 79.8 | [12 empty] | VV | 2 | 4 | True | 1 | ROZPOCET
10 | K | 321321116 | Konstrukce vodních staveb z betonu přehrad, jezů a plavebních komor, spodní stavby vodních elektráren, jader přehrad, odběrných věží a výpustných zařízení, opěrných zdí, šachet, šachtic a ostatních konstrukcí železového pro prostředí s mrazovými cykly tř. C 30/37 | m3 | 47.689 |  | 0 | CS ÚRS 2024 02 |  | základní |  | 0 | 0 | 0 | 0 | 0 | 4 | K | 2 |  |  |  | ROZPOCET | [5 empty] | 0 | 0 | 0 | 0 | 0 | 1 | 0 | 4 | 45035841
| Online PSC |  | https://podminky.urs.cz/item/CS_URS_2024_02/321321116 | [14 empty] | Online PSC | 2
| VV |  | "oprava koruny bezpečnostního přelivu - předpokládaná tloušťka 0,5 m, osová délka 17 m" | [14 empty] | VV | 2 | 1 | True | 0 | ROZPOCET
| VV |  | 17*((1+1,1)/2)*0,5 |  | 8.925 | [12 empty] | VV | 2 | 2 | True | 0 | ROZPOCET
| VV |  | "návodní strana - předpokládaná výška obnovy 0,5-1,5 m, tl. 0,35-0,5 m, průmerná délka 9 m" | [14 empty] | VV | 2 | 1 | True | 0 | ROZPOCET
| VV |  | (2*9)*((0,35+0,5)/2)*((0,5+1,5)/2) |  | 7.65 | [12 empty] | VV | 2 | 2 | True | 0 | ROZPOCET
| VV |  | "vnitřní strana - výška 3+0,3 m, tl. 0,35-0,8 m, průměrná délka 14,5" | [14 empty] | VV | 2 | 1 | True | 0 | ROZPOCET
| VV |  | 14,5*((0,35+0,8)/2)*3,3 |  | 27.514 | [12 empty] | VV | 2 | 2 | True | 0 | ROZPOCET
| VV |  | "dno spadiště - délka 6 m, šířka 2 m, tl. 0,3 m" | [14 empty] | VV | 2 | 1 | True | 0 | ROZPOCET
| VV |  | 6*2*0,3 |  | 3.6 | [12 empty] | VV | 2 | 2 | True | 0 | ROZPOCET
| VV | ZDIVO | Součet |  | 47.689 | [12 empty] | VV | 2 | 4 | True | 1 | ROZPOCET
11 | K | 321352030 | Bednění konstrukcí z betonu prostého nebo železového vodních staveb přehrad, jezů a plavebních komor, spodní stavby vodních elektráren, jader přehrad, odběrných věží a výpustných zařízení, opěrných zdí, šachet, šachtic a ostatních konstrukcí odstranění ploch jinak zakřivených než válcově | m2 | 33.95 |  | 0 | CS ÚRS 2024 02 |  | základní |  | 0 | 0 | 0 | 0 | 0 | 4 | K | 2 |  |  |  | ROZPOCET | [5 empty] | 0 | 0 | 0 | 0 | 0 | 1 | 0 | 4 | -263555465
| Online PSC |  | https://podminky.urs.cz/item/CS_URS_2024_02/321352030 | [14 empty] | Online PSC | 2
| VV |  | BEDNĚNÍ_2 |  | 33.95 | [12 empty] | VV | 2 | 2 | True | 0 | ROZPOCET
| VV |  | Součet |  | 33.95 | [12 empty] | VV | 2 | 4 | True | 1 | ROZPOCET
12 | K | 321366111 | Výztuž železobetonových konstrukcí vodních staveb přehrad, jezů a plavebních komor, spodní stavby vodních elektráren, jader přehrad, odběrných věží a výpustných zařízení, opěrných zdí, šachet, šachtic a ostatních konstrukcí jednotlivé pruty průměru do 12 mm, z oceli 10 505 (R) nebo BSt 500 | t | 0.763 |  | 0 | CS ÚRS 2024 02 |  | základní |  | 0 | 1.0953 | 0.8357 | 0 | 0 | 4 | K | 2 |  |  |  | ROZPOCET | [5 empty] | 0 | 0 | 0 | 0 | 0 | 1 | 0 | 4 | -1691714227
| Online PSC |  | https://podminky.urs.cz/item/CS_URS_2024_02/321366111 | [14 empty] | Online PSC | 2
| P |  | Poznámka k položce: - včetně prostřihů, překrytí a stykování - včetně pomocné výztuže | [14 empty] | P | 2
| VV |  | "výztuž - 80 kg/m3 betonu - výztuž do 12 mm - 20%" (ZDIVO*0,08)*0,20 |  | 0.763 | [12 empty] | VV | 2 | 2 | True | 0 | ROZPOCET
| VV |  | Součet |  | 0.763 | [12 empty] | VV | 2 | 4 | True | 1 | ROZPOCET
13 | K | 321366112 | Výztuž železobetonových konstrukcí vodních staveb přehrad, jezů a plavebních komor, spodní stavby vodních elektráren, jader přehrad, odběrných věží a výpustných zařízení, opěrných zdí, šachet, šachtic a ostatních konstrukcí jednotlivé pruty přes 12 do 32 mm, z oceli 10 505 (R) nebo BSt 500 | t | 0.954 |  | 0 | CS ÚRS 2024 02 |  | základní |  | 0 | 1.0556 | 1.007 | 0 | 0 | 4 | K | 2 |  |  |  | ROZPOCET | [5 empty] | 0 | 0 | 0 | 0 | 0 | 1 | 0 | 4 | 255195206
| Online PSC |  | https://podminky.urs.cz/item/CS_URS_2024_02/321366112 | [14 empty] | Online PSC | 2
| P |  | Poznámka k položce: - včetně prostřihů, překrytí a stykování - včetně pomocné výztuže | [14 empty] | P | 2
| VV |  | "výztuž - 80 kg/m3 betonu - výztuž nad 12 mm - 25%" (ZDIVO*0,08)*0,25 |  | 0.954 | [12 empty] | VV | 2 | 2 | True | 0 | ROZPOCET
| VV |  | Součet |  | 0.954 | [12 empty] | VV | 2 | 4 | True | 1 | ROZPOCET
14 | K | 321368211 | Výztuž železobetonových konstrukcí vodních staveb přehrad, jezů a plavebních komor, spodní stavby vodních elektráren, jader přehrad, odběrných věží a výpustných zařízení, opěrných zdí, šachet, šachtic a ostatních konstrukcí svařované sítě z ocelových tažených drátů jakéhokoliv druhu oceli jakéhokoliv průměru a roztečí | t | 2.098 |  | 0 | CS ÚRS 2024 02 |  | základní |  | 0 | 1.0395 | 2.181 | 0 | 0 | 4 | K | 2 |  |  |  | ROZPOCET | [5 empty] | 0 | 0 | 0 | 0 | 0 | 1 | 0 | 4 | -1486479715
| Online PSC |  | https://podminky.urs.cz/item/CS_URS_2024_02/321368211 | [14 empty] | Online PSC | 2
| P |  | Poznámka k položce: - včetně prostřihů, překrytí a stykování - včetně pomocné výztuže | [14 empty] | P | 2
| VV |  | "výztuž - 80 kg/m3 betonu - KARI sítě - 55%" (ZDIVO*0,08)*0,55 |  | 2.098 | [12 empty] | VV | 2 | 2 | True | 0 | ROZPOCET
| VV |  | Součet |  | 2.098 | [12 empty] | VV | 2 | 4 | True | 1 | ROZPOCET
15 | K | 334353928 | Bednění mostních pilířů a sloupů konstantního průřezu ze systémového bednění Příplatek k ceně za latě do bednění do 30/30 mm | m | 30.9 |  | 0 | CS ÚRS 2024 02 |  | základní |  | 0 | 0.001353 | 0.041808 | 0 | 0 | 4 | K | 2 |  |  |  | ROZPOCET | [5 empty] | 0 | 0 | 0 | 0 | 0 | 1 | 0 | 4 | 1966137862
| Online PSC |  | https://podminky.urs.cz/item/CS_URS_2024_02/334353928 | [14 empty] | Online PSC | 2
| VV |  | "vnější hrana" 2*8,7 |  | 17.4 | [12 empty] | VV | 2 | 2 | True | 0 | ROZPOCET
| VV |  | "vnitřní hrana" 13,5 |  | 13.5 | [12 empty] | VV | 2 | 2 | True | 0 | ROZPOCET
| VV |  | Součet |  | 30.9 | [12 empty] | VV | 2 | 4 | True | 1 | ROZPOCET
16 | K | R01.20 | Pracovní plošiny a lešení řadové trubkové s podlahami | kpl | 1 |  | 0 |  |  | základní |  | 0 | 0 | 0 | 0 | 0 | 4 | K | 2 |  |  |  | ROZPOCET | [5 empty] | 0 | 0 | 0 | 0 | 0 | 1 | 0 | 4 | 1142651682
| P |  | Poznámka k položce: - montáž a demontáž pracovních plošin nebo lešení, včetně pronájmu - po dobu nezbytnou pro provádění - včetně přestaveb - pro práci uvnitř vývaru i po obvodu sdruženého objektu - včetně úpravy podkladu pro usazení lešení | [14 empty] | P | 2
| D | 6 | Úpravy povrchů, podlahy a osazování výplní |  |  |  | 0 |  |  |  |  | 0 |  | 3.2715 |  | 0 | 1 | D | 1 |  |  |  | ROZPOCET | [11 empty] | 0
17 | K | 628635512 | Vyplnění spár dosavadních konstrukcí zdiva cementovou maltou s vyčištěním spár hloubky do 70 mm, zdiva z lomového kamene s vyspárováním | m2 | 22.169 |  | 0 | CS ÚRS 2024 02 |  | základní |  | 0 | 0.091531 | 2.0291 | 0 | 0 | 4 | K | 2 |  |  |  | ROZPOCET | [5 empty] | 0 | 0 | 0 | 0 | 0 | 1 | 0 | 4 | -846554701
| Online PSC |  | https://podminky.urs.cz/item/CS_URS_2024_02/628635512 | [14 empty] | Online PSC | 2
| VV |  | "vtokové + výtokové čelo + ponechané zdivo na návodní straně - 50% plochy" ČIŠTĚNÍ_2*0,5 |  | 31.67 | [12 empty] | VV | 2 | 2 | True | 0 | ROZPOCET
| VV | SPÁRA | Součet |  | 31.67 | [12 empty] | VV | 2 | 4 | True | 0 | ROZPOCET
| VV |  | "spárování do 70 mm - 70 %" SPÁRA*0,7 |  | 22.169 | [12 empty] | VV | 2 | 2 | True | 0 | ROZPOCET
| VV |  | Součet |  | 22.169 | [12 empty] | VV | 2 | 4 | True | 1 | ROZPOCET
18 | K | 628635552 | Vyplnění spár dosavadních konstrukcí zdiva cementovou maltou s vyčištěním spár hloubky přes 70 do 120 mm, zdiva z lomového kamene s vyspárováním | m2 | 9.501 |  | 0 | CS ÚRS 2024 02 |  | základní |  | 0 | 0.13076 | 1.2423 | 0 | 0 | 4 | K | 2 |  |  |  | ROZPOCET | [5 empty] | 0 | 0 | 0 | 0 | 0 | 1 | 0 | 4 | 1862448703
| Online PSC |  | https://podminky.urs.cz/item/CS_URS_2024_02/628635552 | [14 empty] | Online PSC | 2
| VV |  | "spárování do 120 mm - 30 %" SPÁRA*0,3 |  | 9.501 | [12 empty] | VV | 2 | 2 | True | 0 | ROZPOCET
| VV |  | Součet |  | 9.501 | [12 empty] | VV | 2 | 4 | True | 1 | ROZPOCET
19 | K | R60 | Příplatek k vysekání spár a spárování za širší spáry ve zdivu proti současným normovým rozměrům | m2 | 31.67 |  | 0 |  |  | základní |  | 0 | 0 | 0 | 0 | 0 | 4 | K | 2 |  |  |  | ROZPOCET | [5 empty] | 0 | 0 | 0 | 0 | 0 | 1 | 0 | 4 | -677772167
| P |  | Poznámka k položce: - zvětšený objem materiálu a zvýšená pracnost | [14 empty] | P | 2
| VV |  | SPÁRA |  | 31.67 | [12 empty] | VV | 2 | 2 | True | 0 | ROZPOCET
| VV |  | Součet |  | 31.67 | [12 empty] | VV | 2 | 4 | True | 1 | ROZPOCET
| D | 9 | Ostatní konstrukce a práce, bourání |  |  |  | 0 |  |  |  |  | 0 |  | 0.52782 |  | 138.9577 | 1 | D | 1 |  |  |  | ROZPOCET | [11 empty] | 0
20 | K | 934956124 | Přepadová a ochranná zařízení nádrží dřevěná hradítka (dluže požeráku) š.150 mm, bez nátěru, s potřebným kováním z dubového dřeva, tl. 50 mm | m2 | 5.808 |  | 0 | CS ÚRS 2024 02 |  | základní |  | 0 | 0.046216 | 0.26842 | 0 | 0 | 4 | K | 2 |  |  |  | ROZPOCET | [5 empty] | 0 | 0 | 0 | 0 | 0 | 1 | 0 | 4 | -231831494
| Online PSC |  | https://podminky.urs.cz/item/CS_URS_2024_02/934956124 | [14 empty] | Online PSC | 2
| VV |  | "výměna dluží - šířka 0,88 m, výška 3,3 m, 2 stěny" (0,88*3,3)*2 |  | 5.808 | [12 empty] | VV | 2 | 2 | True | 0 | ROZPOCET
| VV |  | Součet |  | 5.808 | [12 empty] | VV | 2 | 4 | True | 1 | ROZPOCET
21 | K | 938902132 | Dokončovací práce na dosavadních konstrukcích očištění stavebních konstrukcí od porostu, s naložením odstraněného porostu na dopravní prostředek nebo s přemístěním na výšku do 6 m a odklizením na hromady do vzdálenosti 50 m na ostatních plochách | m2 | 67.596 |  | 0 | CS ÚRS 2024 02 |  | základní |  | 0 | 0 | 0 | 0 | 0 | 4 | K | 2 |  |  |  | ROZPOCET | [5 empty] | 0 | 0 | 0 | 0 | 0 | 1 | 0 | 4 | 503635275
| Online PSC |  | https://podminky.urs.cz/item/CS_URS_2024_02/938902132 | [14 empty] | Online PSC | 2
| VV |  | ČIŠTĚNÍ_2+(ČIŠTĚNÍ_3*0,2) |  | 67.596 | [12 empty] | VV | 2 | 2 | True | 0 | ROZPOCET
| VV |  | Součet |  | 67.596 | [12 empty] | VV | 2 | 4 | True | 1 | ROZPOCET
22 | K | 938903113 | Dokončovací práce na dosavadních konstrukcích vysekání spár s očištěním zdiva nebo dlažby, s naložením suti na dopravní prostředek nebo s odklizením na hromady do vzdálenosti 50 m při hloubce spáry do 70 mm ve zdivu z lomového kamene | m2 | 22.169 |  | 0 | CS ÚRS 2024 02 |  | základní |  | 0 | 0 | 0 | 0.017 | 0.37687 | 4 | K | 2 |  |  |  | ROZPOCET | [5 empty] | 0 | 0 | 0 | 0 | 0 | 1 | 0 | 4 | 1640277737
| Online PSC |  | https://podminky.urs.cz/item/CS_URS_2024_02/938903113 | [14 empty] | Online PSC | 2
| VV |  | "spárování do 70 mm - 70 %" SPÁRA*0,7 |  | 22.169 | [12 empty] | VV | 2 | 2 | True | 0 | ROZPOCET
| VV |  | Součet |  | 22.169 | [12 empty] | VV | 2 | 4 | True | 1 | ROZPOCET
23 | K | 938903211 | Dokončovací práce na dosavadních konstrukcích vysekání spár s očištěním zdiva nebo dlažby, s naložením suti na dopravní prostředek nebo s odklizením na hromady do vzdálenosti 50 m při hloubce spáry přes 70 do 120 mm ve zdivu z lomového kamene | m2 | 9.501 |  | 0 | CS ÚRS 2024 02 |  | základní |  | 0 | 0 | 0 | 0.023 | 0.21852 | 4 | K | 2 |  |  |  | ROZPOCET | [5 empty] | 0 | 0 | 0 | 0 | 0 | 1 | 0 | 4 | -1891134483
| Online PSC |  | https://podminky.urs.cz/item/CS_URS_2024_02/938903211 | [14 empty] | Online PSC | 2
| VV |  | "spárování do 120 mm - 30 %" SPÁRA*0,3 |  | 9.501 | [12 empty] | VV | 2 | 2 | True | 0 | ROZPOCET
| VV |  | Součet |  | 9.501 | [12 empty] | VV | 2 | 4 | True | 1 | ROZPOCET
24 | K | 966021112 | Bourání konstrukcí LTM ve vodních tocích s přemístěním suti na hromady na vzdálenost do 20 m nebo s naložením na dopravní prostředek ručně ze zdiva kamenného, pro jakýkoliv druh kamene na maltu cementovou | m3 | 47.689 |  | 0 | CS ÚRS 2024 02 |  | základní |  | 0 | 0 | 0 | 2.9 | 138.2981 | 4 | K | 2 |  |  |  | ROZPOCET | [5 empty] | 0 | 0 | 0 | 0 | 0 | 1 | 0 | 4 | 371798510
| Online PSC |  | https://podminky.urs.cz/item/CS_URS_2024_02/966021112 | [14 empty] | Online PSC | 2
| VV |  | ZDIVO |  | 47.689 | [12 empty] | VV | 2 | 2 | True | 0 | ROZPOCET
| VV |  | Součet |  | 47.689 | [12 empty] | VV | 2 | 4 | True | 1 | ROZPOCET
25 | K | 985131111 | Očištění ploch stěn, rubu kleneb a podlah tlakovou vodou | m2 | 249.63 |  | 0 | CS ÚRS 2024 02 |  | základní |  | 0 | 0 | 0 | 0 | 0 | 4 | K | 2 |  |  |  | ROZPOCET | [5 empty] | 0 | 0 | 0 | 0 | 0 | 1 | 0 | 4 | -1861478731
| Online PSC |  | https://podminky.urs.cz/item/CS_URS_2024_02/985131111 | [14 empty] | Online PSC | 2
| VV |  | "bezpečnostní přeliv" | [14 empty] | VV | 2 | 1 | True | 0 | ROZPOCET
| VV |  | "zhlaví ztraceného bednění - předpokládaná šířka zhlaví 0,4 m, osová délka 17 m" 17*0,4 |  | 6.8 | [12 empty] | VV | 2 | 2 | True | 0 | ROZPOCET
| VV |  | "návodní strana - předpokládaná výška obnovy 0,5-1,5 m, délka 17,5-1,2 m" (17,5-1,2)*((0,5+1,5)/2) |  | 16.3 | [12 empty] | VV | 2 | 2 | True | 0 | ROZPOCET
| VV |  | "vnitřní strana - výška 3+0,3 m, délka 16,5" 16,5*3,3 |  | 54.45 | [12 empty] | VV | 2 | 2 | True | 0 | ROZPOCET
| VV |  | "dno spadiště - délka 6,7 m, šířka 3,6 m" 6,7*3,6 |  | 24.12 | [12 empty] | VV | 2 | 2 | True | 0 | ROZPOCET
| VV | ČIŠTĚNÍ_1 | Mezisoučet |  | 101.67 | [12 empty] | VV | 2 | 3 | True | 0 | ROZPOCET
| VV |  | "vtokové čelo" (9,5*1+((9,5*0,5+3,5*3,6)-(1,2*2,4))+2*(2,55*1)) |  | 29.07 | [12 empty] | VV | 2 | 2 | True | 0 | ROZPOCET
| VV |  | "výtokové čelo" ((6,5*0,8)+((6,5+1)/2*2-(1,2*2,4))) |  | 9.82 | [12 empty] | VV | 2 | 2 | True | 0 | ROZPOCET
| VV |  | "návodní strana - cca průměrně 1,5 m ponechaného zdiva, délka 17,5-1,2 m" (17,5-1,2)*(1,5) |  | 24.45 | [12 empty] | VV | 2 | 2 | True | 0 | ROZPOCET
| VV | ČIŠTĚNÍ_2 | Mezisoučet |  | 63.34 | [12 empty] | VV | 2 | 3 | True | 0 | ROZPOCET
| VV |  | "požerák" 3,8*(1,2+0,2+1+0,8+1+0,2+1,2) |  | 21.28 | [12 empty] | VV | 2 | 2 | True | 0 | ROZPOCET
| VV | ČIŠTĚNÍ_3 | Mezisoučet |  | 21.28 | [12 empty] | VV | 2 | 3 | True | 0 | ROZPOCET
| VV |  | "očištěné po vyskání spár" ČIŠTĚNÍ_2 |  | 63.34 | [12 empty] | VV | 2 | 2 | True | 0 | ROZPOCET
| VV |  | Součet |  | 249.63 | [12 empty] | VV | 2 | 4 | True | 1 | ROZPOCET
26 | K | 985131311 | Očištění ploch stěn, rubu kleneb a podlah ruční dočištění ocelovými kartáči | m2 | 186.29 |  | 0 | CS ÚRS 2024 02 |  | základní |  | 0 | 0 | 0 | 0 | 0 | 4 | K | 2 |  |  |  | ROZPOCET | [5 empty] | 0 | 0 | 0 | 0 | 0 | 1 | 0 | 4 | -1169178028
| Online PSC |  | https://podminky.urs.cz/item/CS_URS_2024_02/985131311 | [14 empty] | Online PSC | 2
| VV |  | ČIŠTĚNÍ_1+ČIŠTĚNÍ_2+ČIŠTĚNÍ_3 |  | 186.29 | [12 empty] | VV | 2 | 2 | True | 0 | ROZPOCET
| VV |  | Součet |  | 186.29 | [12 empty] | VV | 2 | 4 | True | 1 | ROZPOCET
27 | K | 985331115 | Dodatečné vlepování betonářské výztuže včetně vyvrtání a vyčištění otvoru cementovou aktivovanou maltou průměr výztuže 16 mm | m | 64.2 |  | 0 | CS ÚRS 2024 02 |  | základní |  | 0 | 0.0007816 | 0.050179 | 0.001 | 0.0642 | 4 | K | 2 |  |  |  | ROZPOCET | [5 empty] | 0 | 0 | 0 | 0 | 0 | 1 | 0 | 4 | 595126927
| Online PSC |  | https://podminky.urs.cz/item/CS_URS_2024_02/985331115 | [14 empty] | Online PSC | 2
| VV |  | "přelivná hrana - délka osy - 17 m, spon 0,5 m, délka vrtu 0,3 m" 17/0,5*0,3 |  | 10.2 | [12 empty] | VV | 2 | 2 | True | 0 | ROZPOCET
| VV |  | "plocha (ztracené bednění) - vnitřní - délka 15 m, počet řad 6, spon 1x0,5 m, délka vrtu 0,3 m" (15/0,5)*6*0,3 |  | 54 | [12 empty] | VV | 2 | 2 | True | 0 | ROZPOCET
| VV |  | Součet |  | 64.2 | [12 empty] | VV | 2 | 4 | True | 1 | ROZPOCET
28 | M | 13021015 | tyč ocelová kruhová žebírková DIN 488 jakost B500B (10 505) výztuž do betonu D 16mm | t | 0.209 |  | 0 | CS ÚRS 2024 02 |  | základní |  | 0 | 1 | 0.209 | 0 | 0 | 8 | M | 2 |  |  |  | ROZPOCET | [5 empty] | 0 | 0 | 0 | 0 | 0 | 1 | 0 | 4 | -964068723
| P |  | Poznámka k položce: Hmotnost: 1,58 kg/m | [14 empty] | P | 2
| VV |  | 128,4*0,00163 'Přepočtené koeficientem množství |  | 0.209 | [12 empty] | VV | 2 | 2 | False | 1 | ROZPOCET
29 | K | R01 | Uložení vybouraného zdiva do dna a hráze kolem sdruženého objektu - dodatečné opevnění | m3 | 47.689 |  | 0 |  |  | základní |  | 0 | 0 | 0 | 0 | 0 | 4 | K | 2 |  |  |  | ROZPOCET | [5 empty] | 0 | 0 | 0 | 0 | 0 | 1 | 0 | 4 | 329082225
| P |  | Poznámka k položce: - včetně manupilace se sutí - včetně zemních prací | [14 empty] | P | 2
| VV |  | ZDIVO |  | 47.689 | [12 empty] | VV | 2 | 2 | True | 0 | ROZPOCET
| VV |  | Součet |  | 47.689 | [12 empty] | VV | 2 | 4 | True | 1 | ROZPOCET
37 | K | R02.03 | Ošetření pracovních spár - dodávka + montáž | kpl | 1 |  | 0 |  |  | základní |  | 0 | 0.00022 | 0.00022 | 0 | 0 | 4 | K | 2 |  |  |  | ROZPOCET | [5 empty] | 0 | 0 | 0 | 0 | 0 | 1 | 0 | 4 | 365802518
| P |  | Poznámka k položce: - ošetření pracovních spár gumovým pásem (popř. bitumenovým plechem nebo bobtnajícím páskem) - včetně práce a materiálu dodávka + montáž | [14 empty] | P | 2
30 | K | R09 | Sanace ocelovách prvků na požeráku včetně odstranění starého nátěru mechanickým čištěním a natření | kpl | 1 |  | 0 |  |  | základní |  | 0 | 0 | 0 | 0 | 0 | 4 | K | 2 |  |  |  | ROZPOCET | [5 empty] | 0 | 0 | 0 | 0 | 0 | 1 | 0 | 4 | 2023679065
| P |  | Poznámka k položce: - odstranění starého nátěru - očištění a odmaštění podkladu - 2x základní nátěr - 2x svrchní nátěr - položka zahrnuje veškerý materiál - včetně demontáže poklopu, dluží a dalších prvků a jejich opětovné osazení po dokončení sanace Materiál: Základní nátěr: dvousložková vysoce nanášivá, epoxidová nátěrová hmota, vytvrzující do nátěru s odolností proti abrazi, solím a ropným produktům Vrchní nátěr: dvousložková polyuretanová nátěrová hmota vytvrzovaná alifatickým izokyanátem Min. celková tloušťka nátěru 240 µm. | [14 empty] | P | 2
31 | K | R11.07 | Odvodnění sedimentu v prostoru zátopy | kpl | 1 |  | 0 |  |  | základní |  | 0 | 0 | 0 | 0 | 0 | 4 | K | 2 |  |  |  | ROZPOCET | [5 empty] | 0 | 0 | 0 | 0 | 0 | 1 | 0 | 4 | 325931711
| P |  | Poznámka k položce: - vyhloubení odvodňovací strouhy a per v sedimentu - nebo přehozením sedimentu na hromady u břehu na hromady pro vyschnutí | [14 empty] | P | 2
| D | 998 | Přesun hmot |  |  |  | 0 |  |  |  |  | 0 |  | 0 |  | 0 | 1 | D | 1 |  |  |  | ROZPOCET | [11 empty] | 0
32 | K | 998331011 | Přesun hmot pro nádrže dopravní vzdálenost do 500 m | t | 11.61 |  | 0 | CS ÚRS 2024 02 |  | základní |  | 0 | 0 | 0 | 0 | 0 | 4 | K | 2 |  |  |  | ROZPOCET | [5 empty] | 0 | 0 | 0 | 0 | 0 | 1 | 0 | 4 | -1545602704
| Online PSC |  | https://podminky.urs.cz/item/CS_URS_2024_02/998331011 | [14 empty] | Online PSC | 2
| D | VRN | Vedlejší rozpočtové náklady |  |  |  | 0 |  |  |  |  | 0 |  | 0 |  | 0 | 5 | D | 0 |  |  |  | ROZPOCET | [11 empty] | 0
33 | K | R105-VRN | Zařízení staveniště včetně všech nákladů spojených s jeho zřízením, provozem, zabezpečením a likvidací | kpl | 1 |  | 0 |  |  | základní |  | 0 | 0 | 0 | 0 | 0 | 1024 | K | 1 |  |  |  | ROZPOCET | [5 empty] | 0 | 0 | 0 | 0 | 0 | 1 | 0 | 1024 | 1583004673
| P |  | Poznámka k položce: Položka obsahuje: zařízení staveniště včetně všech nákladů spojených s jeho zřízením, provozem a likvidací; zřízení a projednání potřebných ploch pro zařízení staveniště, skládky materiálu, mezideponie, včetně úhrady poplatků a úpravy povrchu po likvidaci staveniště. | [14 empty] | P | 1
34 | K | R108-VRN | Zařízení přístupů a sjezdů do zátopy, včetně zpevnění v místě neúnosného podkladu | kpl | 1 |  | 0 |  |  | základní |  | 0 | 0 | 0 | 0 | 0 | 4 | K | 1 |  |  |  | ROZPOCET | [5 empty] | 0 | 0 | 0 | 0 | 0 | 1 | 0 | 4 | -11550855
| P |  | Poznámka k položce: - včetně zemních prací a následného uvedení do původního stavu - zpevnění sjezdů a neúnosných míst např. panely uloženými do štěrkového lože na geotextilii, dřevěnými matracemi, zpevněním ŠD - včetně dovozu, uložení a následné likvidace a odvozu - včetně případných přesunů v rámci stavby | [14 empty] | P | 1
35 | K | R122-VRN | Zajištění umístění štítku o povolení stavby na viditelném místě u vstupu na staveniště | kpl | 1 |  | 0 |  |  | základní |  | 0 | 0 | 0 | 0 | 0 | 1024 | K | 1 |  |  |  | ROZPOCET | [5 empty] | 0 | 0 | 0 | 0 | 0 | 1 | 0 | 1024 | 1158009909
36 | K | R125-VRN | Zajištění převedení vody a čerpání vody pro celou stavbu dle zvolené technologie po celou dobu výstavby | kpl | 1 |  | 0 |  |  | základní |  | 0 | 0 | 0 | 0 | 0 | 1024 | K | 1 |  |  |  | ROZPOCET | [5 empty] | 0 | 0 | 0 | 0 | 0 | 1 | 0 | 1024 | 1131416841
| P |  | Poznámka k položce: bude zajištěno převedení vody v rámci zájmového prostoru celé stavby čerpání vody bude zajištěno po celou dobu realizace stavby v rozsahu nutném pro samotnou realizaci prvků stavby | [14 empty] | P | 1

## 24038-14XR-DM-2 - SO 02 -...
[18 empty] | {434aa8d8-9f8e-4120-a41c-10e5386394cc} | [5 empty] | odvoz |  |  | 4,864 | 2
[18 empty] | 2 | [5 empty] | Rýhy | Hloubení rýh do 600 | m3 | 9,792 | 2
| KRYCÍ LIST SOUPISU PRACÍ | [7 empty] | v --- níže se nacházejí doplnkové a pomocné údaje k sestavám --- v | [8 empty] | False | [5 empty] | Zásyp_1 | Zásyp | m3 | 4,928 | 2
[24 empty] | ZÁBRADLÍ |  |  | 20,02 | 2
Stavba:
Oprava BP u VN Schindler II
Objekt:
24038-14XR-DM-2 - SO 02 - Zábradlí
| KSO: |  |  |  |  | CC-CZ:
| Místo: |  | k.ú. Křtiny |  |  | Datum: | 17. 11. 2024
| Zadavatel: |  |  |  |  | IČ: | 62156489
|  | MeU, Školní lesní podnik Masarykův les Křtiny |  |  |  | DIČ: | CZ62156489
| Uchazeč: |  |  |  |  | IČ: | Vyplň údaj
|  | Vyplň údaj |  |  |  | DIČ: | Vyplň údaj
| Projektant: |  |  |  |  | IČ: | 00220078
|  | Regioprojekt Brno, s.r.o |  |  |  | DIČ: | CZ00220078
| Zpracovatel: |  |  |  |  | IČ:
|  | Ing. Michal Doubek |  |  |  | DIČ:
Poznámka:
| Cena bez DPH | [5 empty] | 0
|  |  | Základ daně |  |  | Sazba daně | Výše daně
| DPH | základní | 0 |  |  | 21% | 0
|  | snížená | 0 |  |  | 12% | 0
|  | zákl. přenesená | 0 |  |  | 21% | 0
|  | sníž. přenesená | 0 |  |  | 12% | 0
|  | nulová | 0 |  |  | 0% | 0
| Cena s DPH |  |  | v | CZK |  | 0
REKAPITULACE ČLENĚNÍ SOUPISU PRACÍ
Stavba:
Oprava BP u VN Schindler II
Objekt:
24038-14XR-DM-2 - SO 02 - Zábradlí
Místo: |  |  | k.ú. Křtiny |  |  | Datum: | 17. 11. 2024
Zadavatel: |  |  | MeU, Školní lesní podnik Masarykův les Křtiny |  |  | Projektant: | Regioprojekt Brno, s.r.o
Uchazeč: |  |  | Vyplň údaj |  |  | Zpracovatel: | Ing. Michal Doubek
Kód dílu - Popis | [6 empty] | Cena celkem [CZK]
Náklady stavby celkem | [6 empty] | 0 | [11 empty] | -1
| HSV - Práce a dodávky HSV | [5 empty] | 0
| 1 - Zemní práce | [5 empty] | 0
| 2 - Zakládání | [5 empty] | 0
| 9 - Ostatní konstrukce a práce, bourání | [5 empty] | 0
| 998 - Přesun hmot | [5 empty] | 0
| PSV - Práce a dodávky PSV | [5 empty] | 0
| 767 - Konstrukce zámečnické | [5 empty] | 0
SOUPIS PRACÍ
Stavba:
Oprava BP u VN Schindler II
Objekt:
24038-14XR-DM-2 - SO 02 - Zábradlí
Místo: |  |  | k.ú. Křtiny |  |  | Datum: | 17. 11. 2024
Zadavatel: |  |  | MeU, Školní lesní podnik Masarykův les Křtiny |  |  | Projektant: | Regioprojekt Brno, s.r.o
Uchazeč: |  |  | Vyplň údaj |  |  | Zpracovatel: | Ing. Michal Doubek
PČ | Typ | Kód | Popis | MJ | Množství | J.cena [CZK] | Cena celkem [CZK] | Cenová soustava |  | DPH | J. Nh [h] | Nh celkem [h] | J. hmotnost [t] | Hmotnost celkem [t] | J. suť [t] | Suť Celkem [t]
Náklady soupisu celkem | [6 empty] | 0 |  |  |  |  | 0 |  | 0.81023 |  | 0 |  | D | -1 | [15 empty] | 0
| D | HSV | Práce a dodávky HSV |  |  |  | 0 |  |  |  |  | 0 |  | 0.80903 |  | 0 | 1 | D | 0 |  |  |  | ROZPOCET | [11 empty] | 0
| D | 1 | Zemní práce |  |  |  | 0 |  |  |  |  | 0 |  | 0 |  | 0 | 1 | D | 1 |  |  |  | ROZPOCET | [11 empty] | 0
1 | K | 132212131 | Hloubení nezapažených rýh šířky do 800 mm ručně s urovnáním dna do předepsaného profilu a spádu v hornině třídy těžitelnosti I skupiny 3 soudržných | m3 | 4.896 |  | 0 | CS ÚRS 2024 02 |  | základní |  | 0 | 0 | 0 | 0 | 0 | 4 | K | 2 |  |  |  | ROZPOCET | [5 empty] | 0 | 0 | 0 | 0 | 0 | 1 | 0 | 4 | -1960863657
| Online PSC |  | https://podminky.urs.cz/item/CS_URS_2024_02/132212131 | [14 empty] | Online PSC | 2
| VV |  | "ruční výkop - 50%" Rýhy*0,5 |  | 4.896 | [12 empty] | VV | 2 | 2 | True | 0 | ROZPOCET
| VV |  | Součet |  | 4.896 | [12 empty] | VV | 2 | 4 | True | 1 | ROZPOCET
2 | K | 132251101 | Hloubení nezapažených rýh šířky do 800 mm strojně s urovnáním dna do předepsaného profilu a spádu v hornině třídy těžitelnosti I skupiny 3 do 20 m3 | m3 | 4.896 |  | 0 | CS ÚRS 2024 02 |  | základní |  | 0 | 0 | 0 | 0 | 0 | 4 | K | 2 |  |  |  | ROZPOCET | [5 empty] | 0 | 0 | 0 | 0 | 0 | 1 | 0 | 4 | 95242795
| Online PSC |  | https://podminky.urs.cz/item/CS_URS_2024_02/132251101 | [14 empty] | Online PSC | 2
| VV |  | "Betonový práh"0,8*0,9*3,7 |  | 2.664 | [12 empty] | VV | 2 | 2 | True | 0 | ROZPOCET
| VV |  | "Betonové patky"11*0,9*0,9*0,8 |  | 7.128 | [12 empty] | VV | 2 | 2 | True | 0 | ROZPOCET
| VV | Rýhy | Součet |  | 9.792 | [12 empty] | VV | 2 | 4 | True | 0 | ROZPOCET
| VV |  | "strojní výkop - 50%" Rýhy*0,5 |  | 4.896 | [12 empty] | VV | 2 | 2 | True | 0 | ROZPOCET
| VV |  | Součet |  | 4.896 | [12 empty] | VV | 2 | 4 | True | 1 | ROZPOCET
3 | K | 174101101 | Zásyp sypaninou z jakékoliv horniny strojně s uložením výkopku ve vrstvách se zhutněním jam, šachet, rýh nebo kolem objektů v těchto vykopávkách | m3 | 4.928 |  | 0 | CS ÚRS 2024 02 |  | základní |  | 0 | 0 | 0 | 0 | 0 | 4 | K | 2 |  |  |  | ROZPOCET | [5 empty] | 0 | 0 | 0 | 0 | 0 | 1 | 0 | 4 | -1947102917
| Online PSC |  | https://podminky.urs.cz/item/CS_URS_2024_02/174101101 | [14 empty] | Online PSC | 2
| VV |  | ("Betonové patky"8*0,9*0,9*0,8)-("Betonové patky"8*0,5*0,5*0,8) |  | 3.584 | [12 empty] | VV | 2 | 2 | True | 0 | ROZPOCET
| VV |  | ("Betonový práh"0,8*0,9*3,7)-("Betonový práh"0,8*0,5*3,3) |  | 1.344 | [12 empty] | VV | 2 | 2 | True | 0 | ROZPOCET
| VV | Zásyp_1 | Součet |  | 4.928 | [12 empty] | VV | 2 | 4 | True | 1 | ROZPOCET
4 | K | R05 | Likvidace sedimentu a výkopku v souladu se zk. O odpadech č 541/2020 Sb. v platném znění. Součástí položky je doprava, potřebná manipulace se sedimentem a výkopkem a případné poplatky za uložení sedimentu a výkopku (např. na skládku). | t | 8.269 |  | 0 |  |  | základní |  | 0 | 0 | 0 | 0 | 0 | 4 | K | 2 |  |  |  | ROZPOCET | [5 empty] | 0 | 0 | 0 | 0 | 0 | 1 | 0 | 4 | 1956968445
| P |  | Poznámka k položce: - odvoz sedimentu a výkopku na místo uložení ve vzdálenosti do cca 2 km - součástí položky je i úprava povrchu uloženého sedimentu a výkopku na místě uložení (urovnání, svahování) - včetně případných rozborů - cena odvozu vychází z položky 162751117 - včetně naložení - vychází z položky 167151111 | [14 empty] | P | 2
| VV |  | Rýhy |  | 9.792 | [12 empty] | VV | 2 | 2 | True | 0 | ROZPOCET
| VV |  | -Zásyp_1 |  | -4.928 | [12 empty] | VV | 2 | 2 | True | 0 | ROZPOCET
| VV | odvoz | Součet |  | 4.864 | [12 empty] | VV | 2 | 4 | True | 0 | ROZPOCET
| VV |  | "přepočet na hmotnost" odvoz*1,7 |  | 8.269 | [12 empty] | VV | 2 | 2 | True | 0 | ROZPOCET
| VV |  | Součet |  | 8.269 | [12 empty] | VV | 2 | 4 | True | 1 | ROZPOCET
| D | 2 | Zakládání |  |  |  | 0 |  |  |  |  | 0 |  | 0.80309 |  | 0 | 1 | D | 1 |  |  |  | ROZPOCET | [11 empty] | 0
5 | K | 274315223 | Základové konstrukce z betonu pasy prostého bez zvýšených nároků na prostředí tř. C 12/15 | m3 | 1.12 |  | 0 | CS ÚRS 2024 02 |  | základní |  | 0 | 0 | 0 | 0 | 0 | 4 | K | 2 |  |  |  | ROZPOCET | [5 empty] | 0 | 0 | 0 | 0 | 0 | 1 | 0 | 4 | -1848326258
| Online PSC |  | https://podminky.urs.cz/item/CS_URS_2024_02/274315223 | [14 empty] | Online PSC | 2
| VV |  | "Betonový práh"0,8*0,5*2,8 |  | 1.12 | [12 empty] | VV | 2 | 2 | True | 0 | ROZPOCET
| VV |  | Součet |  | 1.12 | [12 empty] | VV | 2 | 4 | True | 1 | ROZPOCET
6 | K | 274351111 | Bednění základových konstrukcí pasů tradiční oboustranné | m2 | 5.28 |  | 0 | CS ÚRS 2022 01 |  | základní |  | 0 | 0.0351 | 0.18533 | 0 | 0 | 4 | K | 2 |  |  |  | ROZPOCET | [5 empty] | 0 | 0 | 0 | 0 | 0 | 1 | 0 | 4 | 929122697
| Online PSC |  | https://podminky.urs.cz/item/CS_URS_2022_01/274351111 | [14 empty] | Online PSC | 2
| VV |  | 0,8*0,5*2 |  | 0.8 | [12 empty] | VV | 2 | 2 | True | 0 | ROZPOCET
| VV |  | 2,8*0,8*2 |  | 4.48 | [12 empty] | VV | 2 | 2 | True | 0 | ROZPOCET
| VV |  | Součet |  | 5.28 | [12 empty] | VV | 2 | 4 | True | 1 | ROZPOCET
7 | K | 275315223 | Základové konstrukce z betonu bloky prostého bez zvýšených nároků na prostředí tř. C 12/15 | m3 | 2.2 |  | 0 | CS ÚRS 2024 02 |  | základní |  | 0 | 0 | 0 | 0 | 0 | 4 | K | 2 |  |  |  | ROZPOCET | [5 empty] | 0 | 0 | 0 | 0 | 0 | 1 | 0 | 4 | -1996892371
| Online PSC |  | https://podminky.urs.cz/item/CS_URS_2024_02/275315223 | [14 empty] | Online PSC | 2
| VV |  | "Betonové patky"11*0,5*0,5*0,8 |  | 2.2 | [12 empty] | VV | 2 | 2 | True | 0 | ROZPOCET
| VV |  | Součet |  | 2.2 | [12 empty] | VV | 2 | 4 | True | 1 | ROZPOCET
8 | K | 275351111 | Bednění základových konstrukcí bloků tradiční oboustranné | m2 | 17.6 |  | 0 | CS ÚRS 2022 01 |  | základní |  | 0 | 0.0351 | 0.61776 | 0 | 0 | 4 | K | 2 |  |  |  | ROZPOCET | [5 empty] | 0 | 0 | 0 | 0 | 0 | 1 | 0 | 4 | -1138566418
| Online PSC |  | https://podminky.urs.cz/item/CS_URS_2022_01/275351111 | [14 empty] | Online PSC | 2
| VV |  | (0,5*0,8*4)*11 |  | 17.6 | [12 empty] | VV | 2 | 2 | True | 0 | ROZPOCET
| VV |  | Součet |  | 17.6 | [12 empty] | VV | 2 | 4 | True | 1 | ROZPOCET
| D | 9 | Ostatní konstrukce a práce, bourání |  |  |  | 0 |  |  |  |  | 0 |  | 0.0059379 |  | 0 | 1 | D | 1 |  |  |  | ROZPOCET | [11 empty] | 0
9 | K | 911121111 | Montáž zábradlí ocelového přichyceného vruty do betonového podkladu | m | 20.02 |  | 0 | CS ÚRS 2024 02 |  | základní |  | 0 | 0.0002966 | 0.0059379 | 0 | 0 | 4 | K | 2 |  |  |  | ROZPOCET | [5 empty] | 0 | 0 | 0 | 0 | 0 | 1 | 0 | 4 | -37343417
| Online PSC |  | https://podminky.urs.cz/item/CS_URS_2024_02/911121111 | [14 empty] | Online PSC | 2
| VV |  | "Nátok" | [14 empty] | VV | 2 | 1 | True | 0 | ROZPOCET
| VV |  | 0,07*10 |  | 0.7 | [12 empty] | VV | 2 | 2 | True | 0 | ROZPOCET
| VV |  | 1,93*4 |  | 7.72 | [12 empty] | VV | 2 | 2 | True | 0 | ROZPOCET
| VV |  | 1,33*2 |  | 2.66 | [12 empty] | VV | 2 | 2 | True | 0 | ROZPOCET
| VV |  | 0,73*2 |  | 1.46 | [12 empty] | VV | 2 | 2 | True | 0 | ROZPOCET
| VV |  | 0,61 |  | 0.61 | [12 empty] | VV | 2 | 2 | True | 0 | ROZPOCET
| VV |  | Mezisoučet |  | 13.15 | [12 empty] | VV | 2 | 3 | True | 0 | ROZPOCET
| VV |  | "Výtok" | [14 empty] | VV | 2 | 1 | True | 0 | ROZPOCET
| VV |  | 0,07*5 |  | 0.35 | [12 empty] | VV | 2 | 2 | True | 0 | ROZPOCET
| VV |  | 1,63*4 |  | 6.52 | [12 empty] | VV | 2 | 2 | True | 0 | ROZPOCET
| VV |  | Mezisoučet |  | 6.87 | [12 empty] | VV | 2 | 3 | True | 0 | ROZPOCET
| VV | ZÁBRADLÍ | Součet |  | 20.02 | [12 empty] | VV | 2 | 4 | True | 1 | ROZPOCET
10 | K | R06 | Odstranění a likvidace stávajícího dřevěného zábradlí | kpl | 1 |  | 0 |  |  | základní |  | 0 | 0 | 0 | 0 | 0 | 4 | K | 2 |  |  |  | ROZPOCET | [5 empty] | 0 | 0 | 0 | 0 | 0 | 1 | 0 | 4 | -193074153
| P |  | Poznámka k položce: - včetně manipulace, odvozu a likvidace v souladu se zákonem O odpadech č. 541/2020 Sb. v platném znění. | [14 empty] | P | 2
11 | K | R07 | Sanace ocelovách prvků stávajícího žebříku pro sestup na přelivnou hranu včetně odstranění starého nátěru mechanickým čištěním a natření | kpl | 1 |  | 0 |  |  | základní |  | 0 | 0 | 0 | 0 | 0 | 4 | K | 2 |  |  |  | ROZPOCET | [5 empty] | 0 | 0 | 0 | 0 | 0 | 1 | 0 | 4 | 417191603
| P |  | Poznámka k položce: - odstranění starého nátěru - očištění a odmaštění podkladu - 2x základní nátěr - 2x svrchní nátěr - položka zahrnuje veškerý materiál Materiál: Základní nátěr: dvousložková vysoce nanášivá, epoxidová nátěrová hmota, vytvrzující do nátěru s odolností proti abrazi, solím a ropným produktům Vrchní nátěr: dvousložková polyuretanová nátěrová hmota vytvrzovaná alifatickým izokyanátem Min. celková tloušťka nátěru 240 µm. | [14 empty] | P | 2
| D | 998 | Přesun hmot |  |  |  | 0 |  |  |  |  | 0 |  | 0 |  | 0 | 1 | D | 1 |  |  |  | ROZPOCET | [11 empty] | 0
12 | K | 998312011 | Přesun hmot pro sanace území, hrazení a úpravy bystřin jakéhokoliv rozsahu pro dopravní vzdálenost 50 m | t | 0.809 |  | 0 | CS ÚRS 2024 02 |  | základní |  | 0 | 0 | 0 | 0 | 0 | 4 | K | 2 |  |  |  | ROZPOCET | [5 empty] | 0 | 0 | 0 | 0 | 0 | 1 | 0 | 4 | 1441033011
| Online PSC |  | https://podminky.urs.cz/item/CS_URS_2024_02/998312011 | [14 empty] | Online PSC | 2
| D | PSV | Práce a dodávky PSV |  |  |  | 0 |  |  |  |  | 0 |  | 0.0012012 |  | 0 | 2 | D | 0 |  |  |  | ROZPOCET | [11 empty] | 0
| D | 767 | Konstrukce zámečnické |  |  |  | 0 |  |  |  |  | 0 |  | 0.0012012 |  | 0 | 2 | D | 1 |  |  |  | ROZPOCET | [11 empty] | 0
13 | K | 998767101 | Přesun hmot pro zámečnické konstrukce stanovený z hmotnosti přesunovaného materiálu vodorovná dopravní vzdálenost do 50 m základní v objektech výšky do 6 m | t | 0.001 |  | 0 | CS ÚRS 2024 02 |  | základní |  | 0 | 0 | 0 | 0 | 0 | 16 | K | 2 |  |  |  | ROZPOCET | [5 empty] | 0 | 0 | 0 | 0 | 0 | 1 | 0 | 16 | -1603913493
| Online PSC |  | https://podminky.urs.cz/item/CS_URS_2024_02/998767101 | [14 empty] | Online PSC | 2
14 | K | R01 | Výroba zábradlí rovného z profilové oceli do hmotnosti 45 kg/m, včetně pozinkování, pantů a zamečnického kování a osazení inf. tabulky. Včetně materiálu a dodávky | m | 20.02 |  | 0 |  |  | základní |  | 0 | 6e-05 | 0.0012012 | 0 | 0 | 16 | K | 2 |  |  |  | ROZPOCET | [5 empty] | 0 | 0 | 0 | 0 | 0 | 1 | 0 | 16 | 1104215158
| P |  | Poznámka k položce: Popis - viz. výkres D.3.a | [14 empty] | P | 2
| VV |  | ZÁBRADLÍ |  | 20.02 | [12 empty] | VV | 2 | 2 | True | 0 | ROZPOCET
| VV |  | Součet |  | 20.02 | [12 empty] | VV | 2 | 4 | True | 1 | ROZPOCET

## Seznam figur
SEZNAM FIGUR
Kód: | 24038-14XR-DM
Stavba: | Oprava BP u VN Schindler II
Datum: | 17. 11. 2024
Kód | Popis | MJ | Výměra
24038-14XR-DM | Oprava BP u VN Schindler II
Jámy | Hloubení jam | m3 | 5.184
Rýhy | Hloubení rýh do 600 | m3 | 2.664
Zásyp_1 | Zásyp | m3 | 4.928
24038-14XR-DM-1 | SO 01 - Oprava VN
BEDNĚNÍ_1 |  |  | 79.8
| "návodní strana - oblouk" |  | 0
| 2*(6*3,5) |  | 42
| "vnitřní strana- oblouk" |  | 0
| (2*5,4)*3,5 |  | 37.8
BEDNĚNÍ_1 | Součet |  | 79.8
Použití figury:
321351010 | Bednění konstrukcí vodních staveb rovinné - zřízení | m2 | 79.8
321352010 | Bednění konstrukcí vodních staveb rovinné - odstranění | m2 | 79.8
BEDNĚNÍ_2 |  |  | 33.95
| "návodní strana - oblouk" |  | 0
| 2*((9-6)*3,5) |  | 21
| "vnitřní strana- oblouk" |  | 0
| (14,5-2*5,4)*3,5 |  | 12.95
BEDNĚNÍ_2 | Součet |  | 33.95
Použití figury:
321351030 | Bednění konstrukcí vodních staveb jinak zakřivené - zřízení | m2 | 33.95
321352030 | Bednění konstrukcí vodních staveb jinak zakřivené - odstranění | m2 | 33.95
ČIŠTĚNÍ_1 |  |  | 101.67
| "bezpečnostní přeliv" |  | 0
| "zhlaví ztraceného bednění - předpokládaná šířka zhlaví 0,4 m, osová délka 17 m" 17*0,4 |  | 6.8
| "návodní strana - předpokládaná výška obnovy 0,5-1,5 m, délka 17,5-1,2 m" (17,5-1,2)*((0,5+1,5)/2) |  | 16.3
| "vnitřní strana - výška 3+0,3 m, délka 16,5" 16,5*3,3 |  | 54.45
| "dno spadiště - délka 6,7 m, šířka 3,6 m" 6,7*3,6 |  | 24.12
ČIŠTĚNÍ_1 | Mezisoučet |  | 101.67
Použití figury:
985131111 | Očištění ploch stěn, rubu kleneb a podlah tlakovou vodou | m2 | 249.63
985131311 | Ruční dočištění ploch stěn, rubu kleneb a podlah ocelových kartáči | m2 | 186.29
ČIŠTĚNÍ_2 |  |  | 63.34
| "vtokové čelo" (9,5*1+((9,5*0,5+3,5*3,6)-(1,2*2,4))+2*(2,55*1)) |  | 29.07
| "výtokové čelo" ((6,5*0,8)+((6,5+1)/2*2-(1,2*2,4))) |  | 9.82
| "návodní strana - cca průměrně 1,5 m ponechaného zdiva, délka 17,5-1,2 m" (17,5-1,2)*(1,5) |  | 24.45
ČIŠTĚNÍ_2 | Mezisoučet |  | 63.34
Použití figury:
985131111 | Očištění ploch stěn, rubu kleneb a podlah tlakovou vodou | m2 | 249.63
628635512 | Vyplnění spár zdiva z lomového kamene maltou cementovou na hl do 70 mm s vyspárováním | m2 | 22.169
938902132 | Očištění konstrukcí na ostatních plochách od porostu | m2 | 67.596
985131311 | Ruční dočištění ploch stěn, rubu kleneb a podlah ocelových kartáči | m2 | 186.29
ČIŠTĚNÍ_3 |  |  | 21.28
| "požerák" 3,8*(1,2+0,2+1+0,8+1+0,2+1,2) |  | 21.28
ČIŠTĚNÍ_3 | Mezisoučet |  | 21.28
Použití figury:
985131111 | Očištění ploch stěn, rubu kleneb a podlah tlakovou vodou | m2 | 249.63
938902132 | Očištění konstrukcí na ostatních plochách od porostu | m2 | 67.596
985131311 | Ruční dočištění ploch stěn, rubu kleneb a podlah ocelových kartáči | m2 | 186.29
RÝHA | Hloubení rýh do 600 | m3 | 9
| "odkopání kolem sdruženého objektu - délka 2x 7,5 m, šířka 1 m, prům. hloubka 0,6 m" 2*(7,5*1*0,6) |  | 9
RÝHA | Součet |  | 9
Použití figury:
132251251 | Hloubení rýh nezapažených š do 2000 mm v hornině třídy těžitelnosti I skupiny 3 objem do 20 m3 strojně | m3 | 4.5
132212331 | Hloubení nezapažených rýh šířky do 2000 mm v soudržných horninách třídy těžitelnosti I skupiny 3 ručně | m3 | 4.5
R05 | Likvidace sedimentu v souladu se zk. O odpadech č 541/2020 Sb. v platném znění. Součástí položky je doprava, potřebná manipulace s výkopkem a případné poplatky za uložení výkopku na skládku. | t | 117.3
SEDIMENT |  |  | 60
| "celkový objem sedimentu - 60 m3" 60 |  | 60
SEDIMENT | Součet |  | 60
Použití figury:
122703601 | Odstranění nánosů při únosnosti dna přes 15 do 40 kPa | m3 | 24
122703602 | Odstranění nánosů při únosnosti dna přes 40 do 60 kPa | m3 | 18
122703603 | Odstranění nánosů při únosnosti dna přes 60 kPa | m3 | 18
R05 | Likvidace sedimentu v souladu se zk. O odpadech č 541/2020 Sb. v platném znění. Součástí položky je doprava, potřebná manipulace s výkopkem a případné poplatky za uložení výkopku na skládku. | t | 117.3
SPÁRA |  |  | 31.67
| "vtokové + výtokové čelo + ponechané zdivo na návodní straně - 50% plochy" ČIŠTĚNÍ_2*0,5 |  | 31.67
SPÁRA | Součet |  | 31.67
Použití figury:
628635512 | Vyplnění spár zdiva z lomového kamene maltou cementovou na hl do 70 mm s vyspárováním | m2 | 22.169
628635552 | Vyplnění spár zdiva z lomového kamene maltou cementovou na hl přes 70 do 120 mm s vyspárováním | m2 | 9.501
938903113 | Vysekání spár hl do 70 mm ve zdivu z lomového kamene | m2 | 22.169
938903211 | Vysekání spár hl přes 70 do 120 mm ve zdivu z lomového kamene | m2 | 9.501
R60 | Příplatek k vysekání spár a spárování za širší spáry ve zdivu proti současným normovým rozměrům | m2 | 31.67
ZDIVO |  |  | 47.689
| "oprava koruny bezpečnostního přelivu - předpokládaná tloušťka 0,5 m, osová délka 17 m" |  | 0
| 17*((1+1,1)/2)*0,5 |  | 8.925
| "návodní strana - předpokládaná výška obnovy 0,5-1,5 m, tl. 0,35-0,5 m, průmerná délka 9 m" |  | 0
| (2*9)*((0,35+0,5)/2)*((0,5+1,5)/2) |  | 7.65
| "vnitřní strana - výška 3+0,3 m, tl. 0,35-0,8 m, průměrná délka 14,5" |  | 0
| 14,5*((0,35+0,8)/2)*3,3 |  | 27.514
| "dno spadiště - délka 6 m, šířka 2 m, tl. 0,3 m" |  | 0
| 6*2*0,3 |  | 3.6
ZDIVO | Součet |  | 47.689
Použití figury:
321321116 | Konstrukce vodních staveb ze ŽB mrazuvzdorného tř. C 30/37 | m3 | 47.689
321366111 | Výztuž železobetonových konstrukcí vodních staveb z oceli 10 505 D do 12 mm | t | 0.763
321366112 | Výztuž železobetonových konstrukcí vodních staveb z oceli 10 505 D do 32 mm | t | 0.954
321368211 | Výztuž železobetonových konstrukcí vodních staveb ze svařovaných sítí | t | 2.098
966021112 | Bourání konstrukcí LTM zdiva kamenného na MC ručně | m3 | 47.689
R01 | Uložení vybouraného zdiva do dna a hráze kolem sdruženého objektu - dodatečné opevnění | m3 | 47.689
24038-14XR-DM-2 | SO 02 - Zábradlí
odvoz |  |  | 4.864
| Rýhy |  | 9.792
| -Zásyp_1 |  | -4.928
odvoz | Součet |  | 4.864
Použití figury:
R05 | Likvidace sedimentu v souladu se zk. O odpadech č 541/2020 Sb. v platném znění. Součástí položky je doprava, potřebná manipulace s výkopkem a případné poplatky za uložení výkopku na skládku. | t | 8.269
Rýhy | Hloubení rýh do 600 | m3 | 9.792
| "Betonový práh"0,8*0,9*3,7 |  | 2.664
| "Betonové patky"11*0,9*0,9*0,8 |  | 7.128
Rýhy | Součet |  | 9.792
Použití figury:
132251101 | Hloubení rýh nezapažených š do 800 mm v hornině třídy těžitelnosti I skupiny 3 objem do 20 m3 strojně | m3 | 4.896
132212131 | Hloubení nezapažených rýh šířky do 800 mm v soudržných horninách třídy těžitelnosti I skupiny 3 ručně | m3 | 4.896
R05 | Likvidace sedimentu v souladu se zk. O odpadech č 541/2020 Sb. v platném znění. Součástí položky je doprava, potřebná manipulace s výkopkem a případné poplatky za uložení výkopku na skládku. | t | 8.269
ZÁBRADLÍ |  |  | 20.02
| "Nátok" |  | 0
| 0,07*10 |  | 0.7
| 1,93*4 |  | 7.72
| 1,33*2 |  | 2.66
| 0,73*2 |  | 1.46
| 0,61 |  | 0.61
| "Výtok" |  | 0
| 0,07*5 |  | 0.35
| 1,63*4 |  | 6.52
ZÁBRADLÍ | Součet |  | 20.02
Použití figury:
911121111 | Montáž zábradlí ocelového přichyceného vruty do betonového podkladu | m | 20.02
R01 | Výroba , resp. dodávka zábradlí rovného z profilové oceli do hmotnosti 45 kg/m, včetně pozinkování, pantů a zamečnického kování a osazení inf. tabulky viz. výkres D.3.a. | m | 20.02
Zásyp_1 | Zásyp | m3 | 4.928
| ("Betonové patky"8*0,9*0,9*0,8)-("Betonové patky"8*0,5*0,5*0,8) |  | 3.584
| ("Betonový práh"0,8*0,9*3,7)-("Betonový práh"0,8*0,5*3,3) |  | 1.344
Zásyp_1 | Součet |  | 4.928
Použití figury:
174101101 | Zásyp jam, šachet rýh nebo kolem objektů sypaninou se zhutněním | m3 | 4.928
R05 | Likvidace sedimentu v souladu se zk. O odpadech č 541/2020 Sb. v platném znění. Součástí položky je doprava, potřebná manipulace s výkopkem a případné poplatky za uložení výkopku na skládku. | t | 8.269

## Pokyny pro vyplnění
Struktura údajů, formát souboru a metodika pro zpracování
Struktura
Soubor je složen ze záložky Rekapitulace stavby a záložek s názvem soupisu prací pro jednotlivé objekty ve formátu XLSX. Každá ze záložek přitom obsahuje
ještě samostatné sestavy vymezené orámovaním a nadpisem sestavy.
Rekapitulace stavby obsahuje sestavu Rekapitulace stavby a Rekapitulace objektů stavby a soupisů prací.
V sestavě Rekapitulace stavby jsou uvedeny informace identifikující předmět veřejné zakázky na stavební práce, KSO, CC-CZ, CZ-CPV, CZ-CPA a rekapitulaci
celkové nabídkové ceny uchazeče.
Termínem "uchazeč" (resp. zhotovitel) se myslí "účastník zadávacího řízení" ve smyslu zákona o zadávání veřejných zakázek.
V sestavě Rekapitulace objektů stavby a soupisů prací je uvedena rekapitulace stavebních objektů, inženýrských objektů, provozních souborů,
vedlejších a ostatních nákladů a ostatních nákladů s rekapitulací nabídkové ceny za jednotlivé soupisy prací. Na základě údaje Typ je možné
identifikovat, zda se jedná o objekt nebo soupis prací pro daný objekt:
|  | STA | Stavební objekt pozemní
|  | ING | Stavební objekt inženýrský
|  | PRO | Provozní soubor
|  | VON | Vedlejší a ostatní náklady
|  | OST | Ostatní
|  | Soupis | Soupis prací pro daný typ objektu
Soupis prací pro jednotlivé objekty obsahuje sestavy Krycí list soupisu prací, Rekapitulace členění soupisu prací, Soupis prací. Za soupis prací může být považován
i objekt stavby v případě, že neobsahuje podřízenou zakázku.
Krycí list soupisu obsahuje rekapitulaci informací o předmětu veřejné zakázky ze sestavy Rekapitulace stavby, informaci o zařazení objektu do KSO,
CC-CZ, CZ-CPV, CZ-CPA a rekapitulaci celkové nabídkové ceny uchazeče za aktuální soupis prací.
Rekapitulace členění soupisu prací obsahuje rekapitulaci soupisu prací ve všech úrovních členění soupisu tak, jak byla tato členění použita (např.
stavební díly, funkční díly, případně jiné členění) s rekapitulací nabídkové ceny.
Soupis prací obsahuje položky veškerých stavebních nebo montážních prací, dodávek materiálů a služeb nezbytných pro zhotovení stavebního objektu,
inženýrského objektu, provozního souboru, vedlejších a ostatních nákladů.
Pro položky soupisu prací se zobrazují následující informace:
|  | PČ |  | Pořadové číslo položky v aktuálním soupisu
|  | TYP |  | Typ položky: K - konstrukce, M - materiál, PP - plný popis, PSC - poznámka k souboru cen, P - poznámka k položce, VV - výkaz výměr, FIG - rozpad figur
|  | Kód |  | Kód položky
|  | Popis |  | Zkrácený popis položky
|  | MJ |  | Měrná jednotka položky
|  | Množství |  | Množství v měrné jednotce
|  | J.cena |  | Jednotková cena položky. Zadaní může obsahovat namísto J.ceny sloupce J.materiál a J.montáž, jejichž součet definuje
J.cenu položky.
|  | Cena celkem |  | Celková cena položky daná jako součin množství a j.ceny
|  | Cenová soustava |  | Příslušnost položky do cenové soustavy
Ke každé položce soupisu prací se na samostatných řádcích může zobrazovat:
Plný popis položky
Poznámka k souboru cen a poznámka zadavatele
Výkaz výměr
Pokud je k řádku výkazu výměr evidovaný údaj ve sloupci Kód, jedná se o definovaný odkaz, na který se může odvolávat výkaz výměr z jiné položky.
Metodika pro zpracování
Jednotlivé sestavy jsou v souboru provázány. Editovatelné pole jsou zvýrazněny žlutým podbarvením, ostatní pole neslouží k editaci a nesmí být jakkoliv
modifikovány.
Uchazeč je pro podání nabídky povinen vyplnit žlutě podbarvená pole:
Pole Uchazeč v sestavě Rekapitulace stavby - zde uchazeč vyplní svůj název (název subjektu)
Pole IČ a DIČ v sestavě Rekapitulace stavby - zde uchazeč vyplní svoje IČ a DIČ
Datum v sestavě Rekapitulace stavby - zde uchazeč vyplní datum vytvoření nabídky
J.cena = jednotková cena v sestavě Soupis prací o maximálním počtu desetinných míst uvedených v poli
- pokud sestavy soupisů prací obsahují pole J.cena, měla by být všechna tato pole vyplněna nenulovými
Poznámka - nepovinný údaj pro položku soupisu
V případě, že sestavy soupisů prací neobsahují pole J.cena, potom ve všech soupisech prací obsahují pole:
- J.materiál - jednotková cena materiálu
- J.montáž - jednotková cena montáže
Uchazeč v tomto případě by měl vyplnit všechna pole J.materiál a pole J.montáž nenulovými kladnými číslicemi. V případech, kdy položka
neobsahuje žádný materiál je přípustné, aby pole J.materiál bylo vyplněno nulou. V případech, kdy položka neobsahuje žádnou montáž je přípustné,
aby pole J.montáž bylo vyplněno nulou. Obě pole - J.materiál, J.Montáž u jedné položky by však neměly být vyplněny nulou.
Rekapitulace stavby
Název |  |  | Povinný |  | Popis | Typ | Max. počet
atributu |  |  | (A/N) |  |  |  | znaků
Kód |  |  | A |  | Kód stavby | String | 20
Stavba |  |  | A |  | Název stavby | String | 120
Místo |  |  | N |  | Místo stavby | String | 50
Datum |  |  | A |  | Datum vykonaného exportu | Date
KSO |  |  | N |  | Klasifikace stavebního objektu | String | 15
CC-CZ |  |  | N |  | Klasifikace stavbeních děl | String | 15
CZ-CPV |  |  | N |  | Společný slovník pro veřejné zakázky | String | 20
CZ-CPA |  |  | N |  | Klasifikace produkce podle činností | String | 20
Zadavatel |  |  | N |  | Zadavatel zadaní | String | 50
IČ |  |  | N |  | IČ zadavatele zadaní | String | 20
DIČ |  |  | N |  | DIČ zadavatele zadaní | String | 20
Uchazeč |  |  | N |  | Uchazeč veřejné zakázky | String | 50
Projektant |  |  | N |  | Projektant | String | 50
Poznámka |  |  | N |  | Poznámka k zadání | String | 255
Sazba DPH |  |  | A |  | Rekapitulace sazeb DPH u položek soupisů | eGSazbaDph
Základna DPH |  |  | A |  | Základna DPH určena součtem celkové ceny z položek soupisů | Double
Hodnota DPH |  |  | A |  | Hodnota DPH | Double
Cena bez DPH |  |  | A |  | Celková cena bez DPH za celou stavbu. Sčítává se ze všech listů. | Double
Cena s DPH |  |  | A |  | Celková cena s DPH za celou stavbu | Double
Rekapitulace objektů stavby a soupisů prací
Název |  |  | Povinný |  | Popis | Typ | Max. počet
atributu |  |  | (A/N) |  |  |  | znaků
Kód |  |  | A |  | Přebírá se z Rekapitulace stavby | String | 20
Stavba |  |  | A |  | Přebírá se z Rekapitulace stavby | String | 120
Místo |  |  | N |  | Přebírá se z Rekapitulace stavby | String | 50
Datum |  |  | A |  | Přebírá se z Rekapitulace stavby | Date
Zadavatel |  |  | N |  | Přebírá se z Rekapitulace stavby | String | 50
Projektant |  |  | N |  | Přebírá se z Rekapitulace stavby | String | 50
Uchazeč |  |  | N |  | Přebírá se z Rekapitulace stavby | String | 50
Kód |  |  | A |  | Kód objektu | String | 20
Objektu, Soupis prací |  |  | A |  | Název objektu | String | 120
Cena bez DPH |  |  | A |  | Cena bez DPH za daný objekt | Double
Cena s DPH |  |  | A |  | Cena spolu s DPH za daný objekt | Double
Typ |  |  | A |  | Typ zakázky | eGTypZakazky
Krycí list soupisu
Název |  |  | Povinný |  | Popis | Typ | Max. počet
atributu |  |  | (A/N) |  |  |  | znaků
Stavba |  |  | A |  | Přebírá se z Rekapitulace stavby | String | 120
Objekt |  |  | A |  | Kód a název objektu | String | 20 + 120
Soupis |  |  | A |  | Kód a název soupisu | String | 20 + 120
KSO |  |  | N |  | Klasifikace stavebního objektu | String | 15
CC-CZ |  |  | N |  | Klasifikace stavbeních děl | String | 15
CZ-CPV |  |  | N |  | Společný slovník pro veřejné zakázky | String | 20
CZ-CPA |  |  | N |  | Klasifikace produkce podle činností | String | 20
Místo |  |  | N |  | Přebírá se z Rekapitulace stavby | String | 50
Zadavatel |  |  | N |  | Přebírá se z Rekapitulace stavby | String | 50
Uchazeč |  |  | N |  | Přebírá se z Rekapitulace stavby | String | 50
Projektant |  |  | N |  | Přebírá se z Rekapitulace stavby | String | 50
Poznámka |  |  | N |  | Poznámka k soupisu prací | String | 255
Sazba DPH |  |  | A |  | Rekapitulace sazeb DPH na položkách aktuálního soupisu | eGSazbaDph
Základna DPH |  |  | A |  | Základna DPH určena součtem celkové ceny z položek aktuálního soupisu | Double
Hodnota DPH |  |  | A |  | Hodnota DPH | Double
Cena bez DPH |  |  | A |  | Cena bez DPH za daný soupis | Double
Cena s DPH |  |  | A |  | Cena s DPH za daný soupis | Double
Rekapitulace členění soupisu prací
Název |  |  | Povinný |  | Popis | Typ | Max. počet
atributu |  |  | (A/N) |  |  |  | znaků
Stavba |  |  | A |  | Přebírá se z Rekapitulace stavby | String | 120
Objekt |  |  | A |  | Kód a název objektu, přebírá se z Krycího listu soupisu | String | 20 + 120
Soupis |  |  | A |  | Kód a název objektu, přebírá se z Krycího listu soupisu | String | 20 + 120
Místo |  |  | N |  | Přebírá se z Rekapitulace stavby | String | 50
Datum |  |  | A |  | Přebírá se z Rekapitulace stavby | Date
Zadavatel |  |  | N |  | Přebírá se z Rekapitulace stavby | String | 50
Projektant |  |  | N |  | Přebírá se z Rekapitulace stavby | String | 50
Uchazeč |  |  | N |  | Přebírá se z Rekapitulace stavby | String | 50
Kód dílu - Popis |  |  | A |  | Kód a název dílu ze soupisu | String | 20 + 100
Cena celkem |  |  | A |  | Cena celkem za díl ze soupisu | Double
Soupis prací
Název |  |  | Povinný |  | Popis | Typ | Max. počet
atributu |  |  | (A/N) |  |  |  | znaků
Stavba |  |  | A |  | Přebírá se z Rekapitulace stavby | String | 120
Objekt |  |  | A |  | Kód a název objektu | String | 20 + 120
Soupis |  |  | A |  | Přebírá se z Krycího listu soupisu | String | 20 + 120
Místo |  |  | N |  | Přebírá se z Krycího listu soupisu | String | 50
Datum |  |  | A |  | Přebírá se z Krycího listu soupisu | Date
Zadavatel |  |  | N |  | Přebírá se z Krycího listu soupisu | String | 50
Projektant |  |  | N |  | Přebírá se z Krycího listu soupisu | String | 50
Uchazeč |  |  | N |  | Přebírá se z Krycího listu soupisu | String | 50
PČ |  |  | A |  | Pořadové číslo položky soupisu | Long
Typ |  |  | A |  | Typ položky soupisu | eGTypPolozky | 1
Kód |  |  | A |  | Kód položky ze soupisu | String | 20
Popis |  |  | A |  | Popis položky ze soupisu | String | 255
MJ |  |  | A |  | Měrná jednotka položky | String | 10
Množství |  |  | A |  | Množství položky soupisu | Double
J.Cena |  |  | A |  | Jednotková cena položky | Double
Cena celkem |  |  | A |  | Cena celkem vyčíslena jako J.Cena * Množství | Double
Cenová soustava |  |  | N |  | Zařazení položky do cenové soustavy | String | 50
p |  |  | N |  | Poznámka položky ze soupisu | Memo
psc |  |  | N |  | Poznámka k souboru cen ze soupisu | Memo
pp |  |  | N |  | Plný popis položky ze soupisu | Memo
vv |  |  | N |  | Výkaz výměr (figura, výraz, výměra) ze soupisu | Text,Text,Double | 20, 150
fig |  |  | N |  | Rozpad figur | Text,Text,Double | 20, 150
DPH |  |  | A |  | Sazba DPH pro položku | eGSazbaDPH
Hmotnost |  |  | A |  | Hmotnost položky ze soupisu | Double
Suť |  |  | A |  | Suť položky ze soupisu | Double
Nh |  |  | N |  | Normohodiny položky ze soupisu | Double
Datová věta
Typ věty |  |  | Hodnota |  | Význam
eGSazbaDPH |  |  | základní |  | Základní sazba DPH
|  |  | snížená |  | Snížená sazba DPH
|  |  | nulová |  | Nulová sazba DPH
|  |  | zákl. přenesená |  | Základní sazba DPH přenesená
|  |  | sníž. přenesená |  | Snížená sazba DPH přenesená
eGTypZakazky |  |  | STA |  | Stavební objekt
|  |  | PRO |  | Provozní soubor
|  |  | ING |  | Inženýrský objekt
|  |  | VON |  | Vedlejší a ostatní náklady
|  |  | OST |  | Ostatní náklady
eGTypPolozky |  |  | 1 |  | Položka typu HSV
|  |  | 2 |  | Položka typu PSV
|  |  | 3 |  | Položka typu M
|  |  | 4 |  | Položka typu OST