## StolniPC
Technická specifikace
Dodavatel musí vyplnit všechna žlutě podbarvená pole. Dodavatel musí rovněž uvést i nabídkovou cenu za kus u každé položky. Dodavatel uvede skutečnou hodnotu příslušného parametru, tj. nabízené technické parametry zařízení. V řádcích s nevyčíslitelnými parametry uvede dodavatel ANO/NE, tzn., zda zařízení splňuje nebo nesplňuje tento požadavek. Nesplnění kteréhokoliv parametru je důvodem k vyloučení účastníka z další účasti ve veřejné zakázce.
NÁZEV | POŽADOVANÉ PAMAMETRY |  | KONKRÉTNÍ PARAMETRY NABÍZENÉHO ZAŘÍZENÍ | NABÍZENÉ ZAŘÍZENÍ | Jednotková cena Kč bez DPH | Kusy | Cena v Kč bez DPH celkem | Částka DPH v Kč | Cena v Kč včetně DPH celkem
| PARAMETR | POŽADOVANÁ HODNOTA |  | (VÝROBCE A PŘESNÝ TYP)
Stolní PC | Maximální přípustná cena za kus | 47 400 Kč bez DPH |  |  |  | 2 | 0 | 0 | 0
| grafický apaptér | dedikovaný, PassMark – GPU Mark min. 29 000, pamět min. 16GB, GDDR7
| procesor | PassMark – CPU Mark min. 33 000, 64 bit, počet jader CPU min. 8, frekvence CPU min. 4,2 GHz, cache CPU min. 96 MB, Core Boost frekvence min. 5 GHz, Automatické přetaktování
| RAM | min. 32 GB s možností rozšíření až na min. 256 GB, DDR5, min. 2 volné sloty, frekvence min. 6000 Mhz
| SSD | min. 2 TB s možností rozšíření o HDD (3,5")
| Volné sloty | slot 2.5" = min. 5x, slot 3,5" =min. 1x, slot M.2 = min 1x
| porty | min. 3x USB 3.2 nebo vyšší a min 8x USB celkem přístupné uživateli bez potřeby otevření case PC, RJ-45 (min. 2,5 Gb), 3,5 mm stereo jack, min. 1 HDMI, min. 1x DP, Min. 1x USB-C, Min. 1x USB 3.2 Gen 2x2
| síťové vlastnosti | podpora PXE a WOL
| vlastnosti BIOSu/UEFI | replikace nastavení, možnost uzamčení, možnost vyvolání boot menu po startu
| zdroj | min. 800 W
| rozšířující sloty | min. 1x PCI Express x1, min. 1x PCI Express x16 (min. v3.0)
| záruka | min. 24 měsíců
| Operační systém | operační systém Windows 11 ve verzi, která má od společnosti Microsoft vyhlášenou podporu (nutné jako podkladová licence) a splňující platné podmínky programu Microsoft Campus Agreement pro vysoké školy v době podání nabídky
| Ostatní | Součástí balení kompatibilní klávesnice (USB) a myš (USB), Bluetooth. Wifi 6E
VŠEOBECNÉ POŽADAVKY |  |  | ANO / NE
Zachování totožné (nebo lepší) hardwarové konfigurace v rámci záručních oprav.
Ke všem zařízením jsou dodány napájecí kabely.
Dodavatel provede v souvislosti s dodávkou následnou ekologickou likvidaci veškerého obalového materiálu, odběr obalového materiálu bude proveden bezprostředně po dodání zboží, popř. po vzájemné dohodě jindy.
Všechna dodaná zařízení a příslušenství jsou plně kompatibilní.