## Tech.spec.
Technické požadavky
Dodavatel musí vyplnit všechna žlutě podbarvená pole. Dodavatel musí rovněž uvést i nabídkovou cenu za kus u každé položky. Dodavatel uvede skutečnou hodnotu příslušného parametru, tj. nabízené technické parametry zařízení. V řádcích s nevyčíslitelnými parametry uvede dodavatel ANO/NE, tzn., zda zařízení splňuje nebo nesplňuje tento požadavek. Nesplnění kteréhokoliv parametru je důvodem k vyloučení účastníka z další účasti ve veřejné zakázce.
NÁZEV | POŽADOVANÉ PAMAMETRY |  | KONKRÉTNÍ PARAMETRY NABÍZENÉHO ZAŘÍZENÍ | NABÍZENÉ ZAŘÍZENÍ | Jednotková cena Kč bez DPH | Kusy | Cena v Kč bez DPH celkem | Částka DPH v Kč | Cena v Kč včetně DPH celkem
| PARAMETR | POŽADOVANÁ HODNOTA |  | (VÝROBCE A PŘESNÝ TYP)
Odolný tablet | Maximální přípustná cena za kus | 60 122 Kč bez DPH |  |  |  | 5 | 0 | 0 | 0
| Procesor | PassMark - CPU Mark min. Multithread Rating: 17000, min. Single Thread Rating: 3100 (údaj ke dni podání nabídky, přiložte PrtScr z webového porovnávače), min. 12 jáder CPU, min. 14 vláken, frekvence MIN (Base) min. 1,1 GHz , frekvence MAX (Turbo) min. 3,6 GHz., cache L3 min. 12 MB
| Displej | min. 10" max. 11", min. 1920 x 1200, dotykový, možnost ovládání v rukavicích, možnost práce na přímém slunci
| RAM | min. 16GB DDR5
| SSD | min. 512 GB
| Konektivita | min. Wi-Fi 6E, min. Bluetooth 5.3
| Odolnost tabletu | odolnost vůči pádu min. 180 cm, odolnost vůči prachu: IP6x ne nižší, odolnost vůči vodě: IPx5 nebo odolnější, zařízení je schopno pracovat minimálně v rozsahu teplot: -29 °C to 63 °C
| Fotoaparáty | přední fotoaparát min. 2 MP s IR, zadní fotoaparát min. 13 MP s bleskem (LED)
| Napájení | Mobile Mark 25 min. 10 hodin provozu
| Operační systém | předinstalovaný Operační systém Windows (nutné jako podkladová licence pro program Microsoft Campus Agreement pro vysoké školy)
| Záruka | min. 24 měsíců
VŠEOBECNÉ POŽADAVKY |  |  | ANO/NE
Zachování totožné (nebo lepší) hardwarové konfigurace v rámci záručních oprav.
Ke všem zařízením budou dodány napájecí kabely.
Dodavatel provede v souvislosti s dodávkou následnou ekologickou likvidaci veškerého obalového materiálu, odběr obalového materiálu bude proveden bezprostředně po dodání zboží, popř. po vzájemné dohodě jindy.
OPJAK.cz
MSMT.cz