## List1
Příloha č. 1 - Technická specifikace zakázky
| Minimální požadované parametry zařízení (nabídka musí splňovat všechny níže uvedené parametry) | Dodavatel vyplní všechna žlutě podbarvená pole. Pokud je hodnota ANO/NE, dodavatel uvede ANO nebo NE, tj. zda zařízení splňuje nebo nesplňuje daný parametr. Pokud je zadavatelem u technického parametru požadován bližší popis nebo určení specifikace, pak je dodavatel povinen uvést bližší popis, výčet vlastností, konkrétní údaj nebo rozmezí hodnot jím nabízeného zařízení. Nesplnění kteréhokoliv parametru je důvodem k vyloučení z další účasti v zadávacím/výběrovém řízení.
"Brýle pro smíšenou realitu"
| Nabízené zařízení: | dodavatel doplní výrobce a model - typové/výrobní označení
1 | popis parametru | ANO / NE dodavatel uvede bližší popis, konkrétní údaje/ hodnoty
2 | Rozlišení jedné obrazovky minimálně 3800x3700 px | dodavatel uvede bližší popis, konkrétní údaje/ hodnoty
3 | Obnovovací frekvence obrazovek min. 90 Hz | dodavatel uvede bližší popis, konkrétní údaje/ hodnoty
4 | Technologie obrazovek: mini LED s lokálním stmíváním nebo komparativní | dodavatel uvede bližší popis, konkrétní údaje/ hodnoty
5 | Jas obrazovek min. 200 nitů | dodavatel uvede bližší popis, konkrétní údaje/ hodnoty
6 | Rozsah úhlu pohledu (Field of View) horizontálně minimálně 120° | dodavatel uvede bližší popis, konkrétní údaje/ hodnoty
7 | Rozsah úhlu pohledu (Field of View) vertikálně minimálně 105° | dodavatel uvede bližší popis, konkrétní údaje/ hodnoty
8 | Vestavěné snímání okolí pomocí kamer s možností propustného pohledu (see trough režim) s rozlišením min. 20 MPx | dodavatel uvede bližší popis, konkrétní údaje/ hodnoty
9 | Přesné snímání okolí pomocí LiDARu | ano/ne
10 | Kompatibilní se snímáním pohybu SteamVR a OptiTrack | ano/ne
11 | Snímání pohybů očí, minimální rychlost 200 Hz | dodavatel uvede bližší popis, konkrétní údaje/ hodnoty
12 | Zvuk: prostorový a integrované mikrofony | ano/ne
13 | Váha helmy včetně úchytu na hlavu maximálně 1.2 kg | dodavatel uvede bližší popis, konkrétní údaje/ hodnoty
14 | Garantovaná podpora software: NVIDIA Omniverse, Unreal Engine, Unity | ano/ne
15 | Podpora API OpenXR | ano/ne
16 | Konektivita: Display Port, USB-C | ano/ne
Dodavatel jako součást nabídky předloží zadavateli doklady prokazující splnění výše uvedených a potvrzených parametrů, a to v souladu s Požadavky zadavatele na obsah nabídky
OPJAK.cz
MSMT.cz