## List1
Příloha č. 1 - Technická specifikace pro část 1
| Minimální požadované parametry zařízení (nabídka musí splňovat všechny níže uvedené parametry) | Dodavatel vyplní všechna žlutě podbarvená pole. Pokud je hodnota ANO/NE, dodavatel uvede ANO nebo NE, tj. zda zařízení splňuje nebo nesplňuje daný parametr. Pokud je zadavatelem u technického parametru požadován bližší popis nebo určení specifikace, pak je dodavatel povinen uvést bližší popis, výčet vlastností, konkrétní údaj nebo rozmezí hodnot jím nabízeného zařízení. Nesplnění kteréhokoliv parametru je důvodem k vyloučení z další účasti v zadávacím/výběrovém řízení.
"Šnekový přihrnovač krmiva pro skot"
| Nabízené zařízení: | dodavatel doplní výrobce a model - typové/výrobní označení
| popis parametru | ANO / NE dodavatel uvede bližší popis, konkrétní údaje/ hodnoty
1 | způsob přihrnování krmiva pomocí sněku s horizontální osou rotace | ano/ne
2 | ovládání dotykovým displej o velikosti minimálně 10 " | dodavatel uvede bližší popis, konkrétní údaje/ hodnoty
3 | navigace přihrnovače pomocí magnetů zapuštěných v podlaze | ano/ne
4 | provozní napětí 24 V | ano/ne
5 | bezúdržový akumulátorový provoz minimálně na 2 baterie | dodavatel uvede bližší popis, konkrétní údaje/ hodnoty
6 | automatická nabíjecí stanice pro přihrnovač krmiva | ano/ne
7 | vzdálený přístup přes počítač nebo mobilní zařízení | ano/ne
8 | hmotnost v intervalu 600 až 800 kg | dodavatel uvede bližší popis, konkrétní údaje/ hodnoty
10 | nájezdový sklon minimálně 6 % | dodavatel uvede bližší popis, konkrétní údaje/ hodnoty
Dodavatel jako součást nabídky předloží zadavateli doklady prokazující splnění výše uvedených a potvrzených parametrů, a to v souladu s Požadavky zadavatele na obsah nabídky