## List1
Příloha č. 1 - Technická specifikace pro část 2
| Minimální požadované parametry zařízení (nabídka musí splňovat všechny níže uvedené parametry) | Dodavatel vyplní všechna žlutě podbarvená pole. Pokud je hodnota ANO/NE, dodavatel uvede ANO nebo NE, tj. zda zařízení splňuje nebo nesplňuje daný parametr. Pokud je zadavatelem u technického parametru požadován bližší popis nebo určení specifikace, pak je dodavatel povinen uvést bližší popis, výčet vlastností, konkrétní údaj nebo rozmezí hodnot jím nabízeného zařízení. Nesplnění kteréhokoliv parametru je důvodem k vyloučení z další účasti v zadávacím/výběrovém řízení.
"Výkyvná rotační drbadla pro skot"
| Nabízené zařízení: | dodavatel doplní výrobce a model - typové/výrobní označení
| popis parametru | ANO / NE dodavatel uvede bližší popis, konkrétní údaje/ hodnoty
Celkem 8 kusů:
1 | Provedení drbadla - kartáč zavěšený na nosném ohnutém rameni s jedním otočným/výkyvným bodem na každém konci ramene | ano/ne
2 | Hmotnost maximálně 80 Kg | dodavatel uvede bližší popis, konkrétní údaje/ hodnoty
3 | Výška kartáče v intervalu 130 až 140 cm | dodavatel uvede bližší popis, konkrétní údaje/ hodnoty
4 | Průměr kartáče minimálně 50 cm po celé jeho délce | ano/ne
5 | Délka štětin kartáče minimálně 15 cm | dodavatel uvede bližší popis, konkrétní údaje/ hodnoty
6 | Štětiny kartáče z polypropylénu | ano/ne
7 | Rotační provedení kartáče s minimálním počtem 25 otoček za minutu | dodavatel uvede bližší popis, konkrétní údaje/ hodnoty
8 | Napájení 230V | ano/ne
9 | Výkon motoru minimálně 0,14 kW | dodavatel uvede bližší popis, konkrétní údaje/ hodnoty
Dodavatel jako součást nabídky předloží zadavateli doklady prokazující splnění výše uvedených a potvrzených parametrů, a to v souladu s Požadavky zadavatele na obsah nabídky