## List1
Příloha č. 1 - Technická specifikace pro část 1
| Minimální požadované parametry zařízení (nabídka musí splňovat všechny níže uvedené parametry) | Dodavatel vyplní všechna žlutě podbarvená pole. Pokud je hodnota ANO/NE, dodavatel uvede ANO nebo NE, tj. zda zařízení splňuje nebo nesplňuje daný parametr. Pokud je zadavatelem u technického parametru požadován bližší popis nebo určení specifikace, pak je dodavatel povinen uvést bližší popis, výčet vlastností, konkrétní údaj nebo rozmezí hodnot jím nabízeného zařízení. Nesplnění kteréhokoliv parametru je důvodem k vyloučení z další účasti v zadávacím/výběrovém řízení.
"Dodávka přepravní cisterny"
| Nabízené zařízení: | dodavatel doplní výrobce a model - typové/výrobní označení
| popis parametru | ANO / NE dodavatel uvede bližší popis, konkrétní údaje/ hodnoty
1 | vnitřní i vnější celopozinková úprava nádrže | ano/ne
2 | objem nádrže minimálně 16 000 l | dodavatel uvede bližší popis, konkrétní údaje/ hodnoty
3 | 2 nápravové provedení podvozku - zadní náprava náběžně řízená | ano/ne
4 | průlez o průměru minimálně 60 cm v zadní části nádrže | ano/ne
5 | min. 6 m PVC hadice (savice) | dodavatel uvede bližší popis, konkrétní údaje/ hodnoty
6 | blatníky s držáky na hadice (savice) | ano/ne
7 | připojení k traktoru pomocí závesného zařízení K80 | ano/ne
8 | certifikace na rychlost po pozemních komunikacích min. 40 km/h | ano/ne
9 | pneumatiky o rozměru: šířka min. 700 mm | dodavatel uvede bližší popis, konkrétní údaje/ hodnoty
10 | Vzduchové brzdy s automatickou parkovací brzdou a proporcionální sílou brzdění podle zatížení | ano/ne
11 | LED poziční a obrysová světla | ano/ne
12 | Vývěva o výkonu min 12 900 l/min při otáčkách vývodové hřídele 540 ot/min | dodavatel uvede bližší popis, konkrétní údaje/ hodnoty
13 | 3 výpustě o průměru 8“: na levé a pravé straně a vlevo na zadní stěně cisterny | ano/ne
14 | zařízení na zachytávání nečistot z vývěvy | ano/ne
15 | válcový, průhledný hladinoměr | ano/ne
16 | sací rameno o průměru min. 200 mm v přední části, hydraulicky ovládané, vč. mobilního trychtýře | dodavatel uvede bližší popis, konkrétní údaje/ hodnoty
17 | Předpříprava pro hydraulicky poháněné míchání | ano/ne
18 | kardan | ano/ne
19 | Zadní hydraulicky ovládaný ventil | ano/ne
20 | odpružené oje | ano/ne
Dodavatel jako součást nabídky předloží zadavateli doklady prokazující splnění výše uvedených a potvrzených parametrů, a to v souladu s Požadavky zadavatele na obsah nabídky