## List1
Příloha č. 1 - Technická specifikace pro část 2
| Minimální požadované parametry zařízení (nabídka musí splňovat všechny níže uvedené parametry) | Dodavatel vyplní všechna žlutě podbarvená pole. Pokud je hodnota ANO/NE, dodavatel uvede ANO nebo NE, tj. zda zařízení splňuje nebo nesplňuje daný parametr. Pokud je zadavatelem u technického parametru požadován bližší popis nebo určení specifikace, pak je dodavatel povinen uvést bližší popis, výčet vlastností, konkrétní údaj nebo rozmezí hodnot jím nabízeného zařízení. Nesplnění kteréhokoliv parametru je důvodem k vyloučení z další účasti v zadávacím/výběrovém řízení.
"Dodávka nastýlacího přívěsu"
| Nabízené zařízení: | dodavatel doplní výrobce a model - typové/výrobní označení
| popis parametru | ANO / NE dodavatel uvede bližší popis, konkrétní údaje/ hodnoty
1 | objem korby pro stelivový materiál min. 3 m³ | dodavatel uvede bližší popis, konkrétní údaje/ hodnoty
2 | hydraulicky ovládaný řemenový pohon odmítacího bubnu | ANO / NE
3 | odmítací buben s možností montáže řezacích nožů min. 40 ks | dodavatel uvede bližší popis, konkrétní údaje/ hodnoty
4 | agregace do spodního závěsu traktoru | ANO / NE
5 | možnost převozu až 2 ks kulatých balíků o průměru min 200 cm během jedné pracovní operace | ANO / NE
6 | ovládání uvnitř traktoru pomocí joysticku | ANO / NE
7 | schopnost nastýlání slámy do vzdálenosti min. 18 m | dodavatel uvede bližší popis, konkrétní údaje/ hodnoty
8 | dvourychlostní převodovka pro plošné zastýlání nebo krmení | ANO / NE
9 | kardan s přetěžovací spojkou | ANO / NE
10 | osvětlení stroje | ANO / NE
11 | odstavná noha | dodavatel uvede bližší popis, konkrétní údaje/ hodnoty
12 | hmotnost stroje max 2000 kg | dodavatel uvede bližší popis, konkrétní údaje/ hodnoty
13 | nosnost stroje min. 1200 kg | dodavatel uvede bližší popis, konkrétní údaje/ hodnoty
14 | celková šířka max. 2,5 m | dodavatel uvede bližší popis, konkrétní údaje/ hodnoty
15 | celková výška max. 3 m | dodavatel uvede bližší popis, konkrétní údaje/ hodnoty
16 | požadovaný příkon traktoru max 50 kW | dodavatel uvede bližší popis, konkrétní údaje/ hodnoty
Dodavatel jako součást nabídky předloží zadavateli doklady prokazující splnění výše uvedených a potvrzených parametrů, a to v souladu s Požadavky zadavatele na obsah nabídky