## List1
Příloha č. 1 - Technická specifikace pro část 1
| Minimální požadované parametry zařízení (nabídka musí splňovat všechny níže uvedené parametry) | Dodavatel vyplní všechna žlutě podbarvená pole. Pokud je hodnota ANO/NE, dodavatel uvede ANO nebo NE, tj. zda zařízení splňuje nebo nesplňuje daný parametr. Pokud je zadavatelem u technického parametru požadován bližší popis nebo určení specifikace, pak je dodavatel povinen uvést bližší popis, výčet vlastností, konkrétní údaj nebo rozmezí hodnot jím nabízeného zařízení. Nesplnění kteréhokoliv parametru je důvodem k vyloučení z další účasti v zadávacím/výběrovém řízení.
"Tunelový rosič"
| Nabízené zařízení: | dodavatel doplní výrobce a model - typové/výrobní označení
1 | popis parametru | ANO / NE dodavatel uvede bližší popis, konkrétní údaje/ hodnoty
2 | nádrž min. 1500l | dodavatel uvede konkrétní údaje
3 | uchycení do zadního TBZ traktoru | ANO / NE
4 | nízkotlaké odstředivé čerpadlo | ANO / NE
5 | Průtok min. 90l/min | dodavatel uvede konkrétní údaje
6 | Průtok vzduchu min. 14 800m3/h | dodavatel uvede konkrétní údaje
7 | jednorychlostní převodovka s odstředivou spojkou | ANO / NE
8 | ošetření dvou řádků v jednom přejezdu | ANO / NE
9 | Hydraulické míchání v nádrži | ANO / NE
10 | Obvodové mycí zařízení | ANO / NE
11 | Rotační kalibrační disk pro nastavení dávky postřiku | ANO / NE
12 | Počítač pro řízení dávky postřiku v závislosti na pojezdové rychlosti | ANO / NE
13 | Externí sací filtrse zpětným ventilem | ANO / NE
14 | Elektorhydraulické ovládání ramen z kabiny traktoru pomocí ovládacího panelu | ANO / NE
15 | Elektrické nastavení sklonu aplikačních hlav na ramenech | ANO / NE
16 | Odstavné nohy pro parkování stroje | ANO / NE
17 | Kardanový hřídel | ANO / NE
18 | Osvětlení pro provoz na pozemní komunikaci | ANO / NE
19 | Osvědčení o provozu na pozemních komunikacich v ČR | ANO / NE
Dodavatel jako součást nabídky předloží zadavateli doklady prokazující splnění výše uvedených a potvrzených parametrů, a to v souladu s Požadavky zadavatele na obsah nabídky