## List1
Příloha č. 1 - Technická specifikace pro část 2
| Minimální požadované parametry zařízení (nabídka musí splňovat všechny níže uvedené parametry) | Dodavatel vyplní všechna žlutě podbarvená pole. Pokud je hodnota ANO/NE, dodavatel uvede ANO nebo NE, tj. zda zařízení splňuje nebo nesplňuje daný parametr. Pokud je zadavatelem u technického parametru požadován bližší popis nebo určení specifikace, pak je dodavatel povinen uvést bližší popis, výčet vlastností, konkrétní údaj nebo rozmezí hodnot jím nabízeného zařízení. Nesplnění kteréhokoliv parametru je důvodem k vyloučení z další účasti v zadávacím/výběrovém řízení.
"Mulčovač pro souběžné mulčování a vyžínání příkmeného pásu"
| Nabízené zařízení: | dodavatel doplní výrobce a model - typové/výrobní označení
1 | popis parametru | ANO / NE dodavatel uvede bližší popis, konkrétní údaje/ hodnoty
2 | Uchycení do zadního TBZ kategoie II. | ANO / NE
3 | Hydraulicky nastavitelný záběr stroje pro práci v meziřadí rozsah od 215 mm - 285 mm | ANO / NE
4 | Bezpečnostní prvky s CE certifikací | ANO / NE
5 | Přední pojezdová kola | ANO / NE
6 | Zadní válec nebo kola pro udržení pracovní výšky | dodavatel uvede bližší popis
7 | Pohon od vývodového hřídele traktoru | ANO / NE
8 | Samostatné nezávislé olejové hospodářství | ANO / NE
9 | Nádrž na hydraulický olej min. 40 l | dodavatel uvede bližší popis
10 | Olejový filtr | ANO / NE
11 | Ovládání všech funkcí stroje z kabiny traktoru | ANO / NE
12 | Možnost vypínání pravé i levé sekce nezávisle na sobě | ANO / NE
13 | Vyžínací strunové hlavy s min. 10 vývody nylonových vláken pro ošetřování příkmenného pásu z levé i pravé strany | dodavatel uvede bližší popis
14 | Váha stroje min. 1 100 kg | dodavatel uvede bližší popis
15 | min. 2 hydraulická čerpadla | dodavatel uvede bližší popis
16 | min. tři rotory | dodavatel uvede bližší popis
17 | Kardanová hřídel s volnoběžnou spojkou | ANO / NE
18 | Stavitelný pracovní úhel, sklon a odpružení jednotlivých vyžínacích sekcí | ANO / NE
19 | Hyraulicky sklopný do přepravní polohy | ANO / NE
20 | Ochrana proti odletujícím částím | ANO / NE
Dodavatel jako součást nabídky předloží zadavateli doklady prokazující splnění výše uvedených a potvrzených parametrů, a to v souladu s Požadavky zadavatele na obsah nabídky