## List1
Příloha č. 1 - Technická specifikace pro část 3
| Minimální požadované parametry zařízení (nabídka musí splňovat všechny níže uvedené parametry) | Dodavatel vyplní všechna žlutě podbarvená pole. Pokud je hodnota ANO/NE, dodavatel uvede ANO nebo NE, tj. zda zařízení splňuje nebo nesplňuje daný parametr. Pokud je zadavatelem u technického parametru požadován bližší popis nebo určení specifikace, pak je dodavatel povinen uvést bližší popis, výčet vlastností, konkrétní údaj nebo rozmezí hodnot jím nabízeného zařízení. Nesplnění kteréhokoliv parametru je důvodem k vyloučení z další účasti v zadávacím/výběrovém řízení.
"Tažený sklízeč hroznů"
| Nabízené zařízení: | dodavatel doplní výrobce a model - typové/výrobní označení
1 | popis parametru | ANO / NE dodavatel uvede bližší popis, konkrétní údaje/ hodnoty
2 | Příčná svahová dostupnost min. 25% | dodavatel uvede konkrétní údaje
3 | Podelná boční svahová dostupnost min. 25% | dodavatel uvede konkrétní údaje
4 | Nezávyslá hydraulická jednotka min. 70 l | dodavatel uvede konkrétní údaje
5 | Ovládání prostřednictvím dotykového displeje a joysticku | ANO / NE
6 | Separační systém pro odstopkování a odstranění nečistot | ANO / NE
7 | Počet setřásacích tyčí min. 5 párů | dodavatel uvede konkrétní údaje
8 | Hydrostatický pohon kol | ANO / NE
9 | Délka spodního těsnění pod setřásacími tyčemi min. 2,2 m | dodavatel uvede konkrétní údaje
10 | Kapacita zásobníku min. 3 200 l | dodavatel uvede konkrétní údaje
11 | Zásobníky vyrobené z nerezové ocele | ANO / NE
12 | Automatické centrování v řádku | ANO / NE
13 | Výsypná výška min. 2,8 m | dodavatel uvede konkrétní údaje
14 | Počet ventilátorů min. 2 | dodavatel uvede konkrétní údaje
15 | Magnety pro zachycení kovových předmětů | ANO / NE
16 | Kamera | ANO / NE
17 | Skupinové centrální mazání | ANO / NE
18 | Min. šířka pneumatik 500 mm | ANO / NE
19 | kardanová hřídel | ANO / NE
20 | Oranžový maják a pracovní světlo | ANO / NE
21 | Homologace pro provoz na pozemní komunikaci | ANO / NE
22 | Nádoba na oplach rukou | ANO / NE
Dodavatel jako součást nabídky předloží zadavateli doklady prokazující splnění výše uvedených a potvrzených parametrů, a to v souladu s Požadavky zadavatele na obsah nabídky