## List1
Příloha č. 1 - Technická specifikace pro část 4
| Minimální požadované parametry zařízení (nabídka musí splňovat všechny níže uvedené parametry) | Dodavatel vyplní všechna žlutě podbarvená pole. Pokud je hodnota ANO/NE, dodavatel uvede ANO nebo NE, tj. zda zařízení splňuje nebo nesplňuje daný parametr. Pokud je zadavatelem u technického parametru požadován bližší popis nebo určení specifikace, pak je dodavatel povinen uvést bližší popis, výčet vlastností, konkrétní údaj nebo rozmezí hodnot jím nabízeného zařízení. Nesplnění kteréhokoliv parametru je důvodem k vyloučení z další účasti v zadávacím/výběrovém řízení.
"Návěs na přepravu hroznů"
| Nabízené zařízení: | dodavatel doplní výrobce a model - typové/výrobní označení
1 | popis parametru | ANO / NE dodavatel uvede bližší popis, konkrétní údaje/ hodnoty
2 | hydraulicky sklápěný | ANO / NE
3 | Korba z nerezové oceli s kapacitou min.10 m³ | dodavatel uvede konkrétní údaj
4 | Tloušťka nerezové oceli min. 2,5 mm | dodavatel uvede konkrétní údaj
5 | Dvě nápravy- jedna pevná, druhá řiditelná s možností blokace při couvání | ANO / NE
6 | Vzduchové brzdy | ANO / NE
7 | Závěs K80 | ANO / NE
8 | Osvětlení pro provoz na pozemní komunikaci | ANO / NE
9 | Homologace pro provoz na pozemní komunikaci | ANO / NE
10 | Blatníky | ANO / NE
11 | Odstavná hydraulická noha | ANO / NE
12 | Zástěrky proti odlétávání nečistot | ANO / NE
13 | Vana opatřená vlnolamy | ANO / NE
14 | Box na nářadí připevněný k rámu vleku | ANO / NE
15 | Kanistr na vodu připevněný k rámu vleku | ANO / NE
16 | Hydraulicky ovládané nerezové výko na zakrytí korby | ANO / NE
Dodavatel jako součást nabídky předloží zadavateli doklady prokazující splnění výše uvedených a potvrzených parametrů, a to v souladu s Požadavky zadavatele na obsah nabídky