## List1
Technická specifikace zakázky
| Minimální požadované parametry zařízení (nabídka musí splňovat všechny níže uvedené parametry) | Dodavatel vyplní všechna žlutě podbarvená pole. Pokud je hodnota ANO/NE, dodavatel uvede ANO nebo NE, tj. zda zařízení splňuje nebo nesplňuje daný parametr. Pokud je zadavatelem u technického parametru požadován bližší popis nebo určení specifikace, pak je dodavatel povinen uvést bližší popis, výčet vlastností, konkrétní údaj nebo rozmezí hodnot jím nabízeného zařízení. Nesplnění kteréhokoliv parametru je důvodem k vyloučení z další účasti v zadávacím/výběrovém řízení.
"Hyperspektrální kamera"
| Nabízené zařízení: | dodavatel doplní výrobce a model - typové/výrobní označení
uveďte popis parametru
1x hyperspetrální kamera:
1 | Minimální spektrální rozsah: 900 nm až 1700 nm | ANO / NE; konkrétní hodnota
2 | Minimální spektrální rozlišení FWHM (Full Width Half Maximum): ≤ 8 nm | ANO / NE; konkrétní hodnota
3 | Počet snímaných pásem: ≥ 224 | ANO / NE; konkrétní hodnota
4 | Vzdálenost mezi pásmy: ≤ 3,5 nm | ANO / NE; konkrétní hodnota
5 | Horizontální rozlišení: ≥ 640 px | ANO / NE; konkrétní hodnota
6 | Datová hloubka obrazových dat: ≥ 12 bit | ANO / NE; konkrétní hodnota
7 | Snímková frekvence: ≥ 670 Hz | ANO / NE; konkrétní hodnota
8 | Komunikační rozhraní: CameraLink | ANO / NE
9 | Výstupní data z kamery jsou zpracovatelná do ENVI formátu | ANO / NE
10 | Objektiv, zorné pole (FOV): ≥ 38° | ANO / NE; konkrétní hodnota
11 | Objektiv, minimální clonové číslo (F): 1,7 | ANO / NE; konkrétní hodnota
1x obslužný software:
12 | Trvalá licence software pro PC Windows pro zpracování hyperspektrálních dat | ANO / NE
13 | Trvalá licence obslužného software pro PC Windows pro skenovací stanici | ANO / NE
1x skenovací stanice s motorizovaným lineárním posuvem:
14 | Oblast skenování: ≥ 400×200 mm | ANO / NE; konkrétní hodnota
15 | Nastavitelná rychlost skenování: 0,1 mm/s až 99 mm/s | ANO / NE; konkrétní hodnota
16 | Osvětlení typ: halogenové | ANO / NE
17 | Osvětlení výkon: ≥ 20 W | ANO / NE; konkrétní hodnota
18 | Napájecí adaptéry potřebné pro funkci celé sestavy | ANO / NE
19 | Set kabeláže potřebný pro funkci celé sestavy | ANO / NE
Další společné požadavky pro celou sestavu:
| Délka záruky pro celou sestavu: ≥ 1 roky | ANO / NE
| Zachování totožné (nebo lepší) hardwarové konfigurace v rámci záručních oprav | ANO / NE
| Ke všem zařízením bude dodáno veškeré příslušenství potřebné k provozu daného zařízení (napájecí kabeláž) | ANO / NE
| Všechna dodaná zařízení a příslušenství jsou plně kompatibilní | ANO / NE
Dodavatel jako součást nabídky předloží zadavateli doklady prokazující splnění výše uvedených a potvrzených parametrů, a to v souladu s Požadavky zadavatele na obsah nabídky. Technické listy lze rovněž požadovat na základě výzvy zadavatele.