## List1
Příloha č. 1 - Technická specifikace
| Minimální požadované parametry zařízení (nabídka musí splňovat všechny níže uvedené parametry) | Dodavatel vyplní všechna žlutě podbarvená pole. Pokud je hodnota ANO/NE, dodavatel uvede ANO nebo NE, tj. zda zařízení splňuje nebo nesplňuje daný parametr. Pokud je zadavatelem u technického parametru požadován bližší popis nebo určení specifikace, pak je dodavatel povinen uvést bližší popis, výčet vlastností, konkrétní údaj nebo rozmezí hodnot jím nabízeného zařízení. Nesplnění kteréhokoliv parametru je důvodem k vyloučení z další účasti v zadávacím/výběrovém řízení.
"Zařízení na vrstvení a třídění třísek a lignocelulózových materiálů"
| Nabízené zařízení: | dodavatel doplní výrobce a model - typové/výrobní označení
1 | popis parametru | ANO / NE dodavatel uvede bližší popis, konkrétní údaje/ hodnoty
2 | Třídění
3 | Zařízení je určeno k vibračnímu třídění částic podle velikosti s ohledem na velikost ok použitého síta pro homogennější vstup před vrstvením desek z lignocelulózových materiálů. | ANO / NE
4 | Zařízení se skládá z ocelové konstrukce, minimálně jednoho vibračního motoru do 1kW, vyměnitelných sít, drah pro odvod materiálu a připojení na odsávaní. Zařízení je vybaveno funkcí plynulého rozběhu a doběhu vibračního motoru. | ANO / NE (dodavatel uvede bližší popis, konkrétní údaje/ hodnoty).
5 | Zařízení obsahuje minimálně dvě vyměnitelná síta uchycená v ocelovém rámu o velikosti ok 5 a 10 mm a rozměru 700-1000 x 1000-1300 mm. | ANO / NE (dodavatel uvede bližší popis, konkrétní údaje/ hodnoty).
6 | Zařízení obsahuje minimálně tři výstupy na vytříděné frakce | ANO / NE
7 | Zařízení je možné připojit na odsávací systém z důvodu snižování prašnosti | ANO / NE
8 | Ovládaní zařízení je realizováno pomocí ovládacích tlačítek umístěných na zařízení | ANO / NE
9 | Vibrační třídění je možné zpracovat minimálně 1000 kg materiálu za hodinu | ANO / NE (dodavatel uvede bližší popis, konkrétní údaje/ hodnoty).
10 | Vrstvení
11 | Zařízení je určeno pro laboratorní vrstvení v kontrolovaném a konstantním množství sypkého materiálu s možnou orientaci materiálů podle typu třídicích hřídelí. | ANO / NE
12 | Rozměry vrstveného koberce jsou minimálně 600 x 600 (délka x šířka) s tloušťkou variabilní pro jednotlivé vrstvy od 1 po 40 mm, v závisloti na velikosti vstupní frakce. | ANO / NE (dodavatel uvede bližší popis, konkrétní údaje/ hodnoty).
13 | Zařízení obsahuje: 1) násypku na vstupní materiál 2) vrstvící hřídele, které umožnují orientaci částic 3) vrstvící část, která umožnuje vrstvení na vrstvící plech 4) předlis, který umožňuje stlačení navrstveného koberce. | ANO / NE (dodavatel uvede bližší popis, konkrétní údaje/ hodnoty).
14 | Zařízení obsahuje minimálně dvě úrovně vrstvících hřídelí, pro homogenní vrstvení sypkého materiálu | ANO / NE (dodavatel uvede bližší popis, konkrétní údaje/ hodnoty).
15 | Zařízení je možné osadit jinými typy vrstvících hřídelí podle velikosti vstupního materiálů a požadované orientaci částic | ANO / NE (dodavatel uvede bližší popis, konkrétní údaje/ hodnoty).
16 | Vrstvící hřídele je možné vyměnit obsluhou jednoduše podle potřeby | ANO / NE
17 | Zařízení obsahuje minimálně 3ks vrstvících hřídelí v každé úrovni. Otáčky vrstvících hřídelí je možné měnit pomocí frekvenčního měniče. Taktéž je možné jednotlivé hřídele vypínat a zapínat podle potřeby. Lze nastavit otáčky a směr otáčení vrstvících hřídelí. Nastavené parametry je možné ukládat do receptur | ANO / NE (dodavatel uvede bližší popis, konkrétní údaje/ hodnoty).
18 | Zařízení je osazeno minimálně jedním typem vrstvících hřídelí pro vrstvení dřevotřískových desek | ANO / NE
19 | Navrstvený koberec je umístěn na vrstvící plech. Zařízení umožňuje vrstvení koberce v několika vrstvách s možností otáčení vrstvícího plechu podle potřeby mezi vrstvením jednotlivých vrstev. | ANO / NE
20 | Zařízení je vybavenou předlisem pro stlačení navrstveného koberce | ANO / NE (dodavatel uvede bližší popis, konkrétní údaje/ hodnoty).
21 | Stroj musí být vybaven řídícím systémem a dotykovým ovládacím panelem s uhlopříčkou minimálně 12" s možností uložení a načtení parametrů cyklu do/z receptury. Řídící systém a dotykový ovládací panel musí být kompatibilní se stávajícím programovacím softwarem zadavatele (SIEMENS) nebo ekvivalentním řešením umožňujícím práci se stávajícími přístroji zadavatele. Požadavek kompatibility je nezbytný z důvodu zachování návaznosti na stávající systémy zadavatele a zajištění plynulého provozu. | ANO / NE (dodavatel uvede bližší popis, konkrétní údaje/ hodnoty).
22 | Stroj je vybaven tlačítky pro nouzové zastavení. Zařízení je možné připojit pomocí ethernetového připojení k dálkové komunikaci. | ANO / NE
23 | Maximální rozměr zařízení je 4000 x 2000 x 2000 mm (délka x šířka x výška) | ANO / NE
24 | Celkový příkon nepřesahuje 20 kW | ANO / NE
25 | Hlučnost zařízení nesmí překročit 80 dB v místě obsluhy. | ANO / NE
Společné ustanovení pro třídění a vrstvení
27 | Součástí dodávky je prohlášení o shodě, návod k obsluze zařízení, záloha řídícího systému, výkresová dokumentace, seznam náhradních dílu a plán údržby | ANO / NE (dodavatel uvede bližší popis, konkrétní údaje/ hodnoty).
Dodavatel jako součást nabídky předloží zadavateli doklady prokazující splnění výše uvedených a potvrzených parametrů, a to v souladu s Požadavky zadavatele na obsah nabídky
OPJAK.cz
MSMT.cz