## List1
Technická specifikace zakázky
| Minimální požadované parametry zařízení (nabídka musí splňovat všechny níže uvedené parametry) | Dodavatel vyplní všechna žlutě podbarvená pole. Pokud je hodnota ANO/NE, dodavatel uvede ANO nebo NE, tj. zda zařízení splňuje nebo nesplňuje daný parametr. Pokud je zadavatelem u technického parametru požadován bližší popis nebo určení specifikace, pak je dodavatel povinen uvést bližší popis, výčet vlastností, konkrétní údaj nebo rozmezí hodnot jím nabízeného zařízení. Nesplnění kteréhokoliv parametru je důvodem k vyloučení z další účasti v zadávacím/výběrovém řízení.
"Texturometr"
| Nabízené zařízení: | dodavatel doplní výrobce a model - typové/výrobní označení
uveďte popis parametru
| 1x texturometr | dodavatel doplní výrobce a model - typové/výrobní označení
1 | Konstrukční provedení v podobě jednosloupcové provedení analyzátoru | ANO / NE
2 | Kapacita silového snímače: 100 kg | ANO / NE
3 | Rozlišení měření síly ≤ 0,1 g | dodavatel uvede bližší popis, konkrétní údaje/ hodnoty
4 | Rychlostní rozsah posuvu od ≤ 0,01 mm/s | dodavatel uvede bližší popis, konkrétní údaje/ hodnoty
5 | Rychlostní rozsah posuvu do ≥ 20 mm/s | dodavatel uvede bližší popis, konkrétní údaje/ hodnoty
6 | Rozlišení vzdálenosti ≤ 0,0005 mm | dodavatel uvede bližší popis, konkrétní údaje/ hodnoty
7 | Přenosová rychlost dat min. 2 000 pps | dodavatel uvede bližší popis, konkrétní údaje/ hodnoty
8 | Celková výška přístroje (včetně rámu) maximálně 900 mm z důvodu zajištění kompatibility s laboratorním nábytkem | ANO / NE
9 | Řídicí a vyhodnocovací software řízení (měření, vyhodnocení, archivace) | dodavatel uvede bližší popis, konkrétní údaje/ hodnoty
10 | Možnost exportu dat do běžně používaných formátů | dodavatel uvede bližší popis, konkrétní údaje/ hodnoty
11 | Teplotní komora určená pro mechanická měření vzorků při řízené teplotě | dodavatel uvede bližší popis, konkrétní údaje/ hodnoty
12 | Integrace teplotní komory s texturometrem – teplotní komora je plně kompatibilní s texturometrem a umožňuje synchronizované měření | ANO / NE
13 | Chlazení teplotní komory pomocí kapalného dusíku nebo ekvivalentním řešením | dodavatel uvede bližší popis, konkrétní údaje/ hodnoty
14 | Ohřev teplotní komory pomocí elektrického ohřevu nebo ekvivalentním řešením | dodavatel uvede bližší popis, konkrétní údaje/ hodnoty
15 | Teplotní rozsah komory minimálně −40 °C | dodavatel uvede bližší popis, konkrétní údaje/ hodnoty
16 | Teplotní rozsah komory minimálně +180 °C | dodavatel uvede bližší popis, konkrétní údaje/ hodnoty
17 | Součástí dodávky je instalace zařízení a jeho uvedení do provozu | ANO / NE
18 | Součástí dodávky je zaškolení obsluhy | ANO / NE
19 | Možnost připojení k počítači pro řízení měření a přenos dat | dodavatel uvede bližší popis, konkrétní údaje/ hodnoty
Dodavatel jako součást nabídky předloží zadavateli doklady prokazující splnění výše uvedených a potvrzených parametrů, a to v souladu s Požadavky zadavatele na obsah nabídky. Technické listy lze rovněž požadovat na základě výzvy zadavatele.