## TS - Notebooky
Příloha č. 1 -Technická specifikace
Dodavatel musí vyplnit všechna žlutě podbarvená pole. Dodavatel uvede skutečnou hodnotu příslušného parametru, tj. nabízené technické parametry zařízení. V řádcích s nevyčíslitelnými parametry uvede dodavatel ANO/NE, tzn., zda zařízení splňuje nebo nesplňuje tento požadavek. Nesplnění kteréhokoliv parametru je důvodem k vyloučení účastníka z další účasti v zadávacím řízení. Dodavatel musí rovněž uvést i nabídkovou cenu v Kč bez DPH za kus u každé položky (sloupec F).
Společné požadavky |  |  |  |  | Splnění parametrů v podávané nabídce (ANO/NE)
Zachování totožné (nebo lepší) hardwarové konfigurace v rámci záručních oprav.
Označení každého zařízení jedinečným identifikátorem (např. číslem produktu nebo seriovým číslem zařízení), podle kterého je možné dohledat na webových stránkách výrobce nebo dodavatele informace o konfiguraci a ovladačích.
Alternativní konfigurace všech položek musí být pokryty stejným modelem jako základní konfigurace.
Všechna dodaná zařízení a příslušenství musí být plně kompatibilní.
K přenosným zařízením budou dodán adaptér a napájecí kabel.
Na všech dodávaných počítačích (vyjma uvedených výjímek) bude OEM operační systém Windows (nutné jako podkladová licence pro Microsoft EES).
Všechny přenosné počítače vybaveny vestavěnou kamerou a mikrofonem.
U uvedených rozšíření může zadavatel při pořízení požadovat za příplatek rozšíření/záměnu uvedených komponent, tj. požadavků (parametrů) uvedených v této příloze.
Dodavatel provede v souvislosti s dodávkou následnou ekologickou likvidaci veškerého obalového materiálu. Odběr obalového materiálu bude proveden bezprostředně po dodání zboží, popř. po vzájemné dohodě jindy.
NÁZEV | POŽADOVANÉ PAMAMETRY |  | KONKRÉTNÍ PARAMETRY NABÍZENÉHO ZAŘÍZENÍ | NABÍZENÉ ZAŘÍZENÍ | Nabídková cena za jeden kus v Kč bez DPH | Předpokládaný odběr | Celkem v Kč bez DPH
| PARAMETR | POŽADOVANÁ HODNOTA |  | (VÝROBCE A PŘESNÝ TYP) |  |  | za předpokládaný odběr
NTB16 - N.1 | Procesor | PassMark - CPU Mark min.25 500 (údaj platný ke dni konce lhůty pro podání nabídek), min. 8 fyzických jader CPU, frekvence CPU min. 3,3 GHz, Core Boost Frekvence min. 5 GHz, cache CPU min. 16 MB, HyperThreading, Podpora Virtualizace, Jednotka NPU (Neutral processing Unit) |  |  |  | 40 | 0
| Grafická karta | integrovaná/dedikovaná
| Operační paměť | min. 16 GB DDR5 SO-DIMM s podporou dvou kanálů, min 1x volný slot min. DDR5, s možností rozšířit paměť až na 64 GB
| Displej | úhlopříčka min. 15,6'' max. 16,1", IPS/VA, 16:10, Antireflexivní, svítivost min. 300 nits, frekvence min. 60 Hz, Rozlišení min. 1920 × 1080 px
| SSD | min. 512 GB M.2, min. 1x neobsazený(volný) slot M.2
| Grafické výstupy | min. 1x HDMI, USB-C
| Konektivita | min. 2x USB 3.0/3.1/3.2 (type - A), min. 1x USB-C, min. 1x USB 4.0, Podpora DP (min. v1.4) a PD (min. v3.0), podpora dokování skrze USB-C/USB 4, min. 1x kombinovaný konektor pro sluchátka / mikrofon (3,5 mm), možnost připojení až dvou externích displejů přes grafický výstup (např. přes HDMI, DP, ThunderBolt, USB-C DisplayPort Alt Mode atp., lze použít i jejich kombinaci), RJ-45
| Bluetooth | min. 5.3 nebo vyšší
| Wi-Fi | verze min. Wi-Fi 6E 11ax 2x2
| Operační systém | operační systém Windows ve verzi, která má od společnosti Microsoft vyhlášenou podporu (nutné jako podkladová licence) a splňující platné podmínky programu Microsoft Campus Agreement pro vysoké školy v době podání nabídky
| Klávesnice | Integrovaná česká se samostatnou numerickou částí, podsvícená
| Webkamera | integrovaná, 1080p nebo vyšší, fyzický kryt
| Baterie | Výkon min. 64 Wh, Nabíjecí příkon min. 65W USB-C
| Certifikace | ENERGY STAR®min. 8.0, EPEAT™ min. Gold, RoHS, TCO min. 9.0, TÜV Rheinland® Low Blue Light, MIL-STD-810H
| Ostatní | možnost nabíjet skrze USB-C (dokovatelný), Podpora DP (možnost připojení externího monitoru skrze USB-C), čtečka otisků prstů, TPM min. 2.0, Windows 11 kompatibilní, Bezpečnostní slot (fyzický zámek)
| Materiál | Kov
| Hmotnost | max. 1,8 kg
NTB16 N.1 - rozšíření - záruka | rozšíření záruky | Rozšíření záruky uvedené ve společných požadavcích na 60 měsíců. |  |  |  | 15 | 0
NTB16 N.1 - rozšíření - SSD 512 GB | SSD 512 GB | Rozšíření úložiště o kompatibilní disk o velikosti 512 GB |  |  |  | 15 | 0
NTB16 N.1 - rozšíření - SSD 1 TB | SSD 1TB | Rozšíření úložiště o kompatibilní disk o velikosti 1 TB |  |  |  | 15 | 0
NTB16 N.1 - rozšíření - RAM 8 GB | RAM 8 GB | Rozšíření operační paměti o kompatibilní pamět stejného typu (DDR5) o velikosti 8 GB |  |  |  | 5 | 0
NTB16 N.1 - rozšíření - RAM 16 GB | RAM 16 GB | Rozšíření operační paměti o kompatibilní pamět stejného typu (DDR5) o velikosti 16 GB |  |  |  | 15 | 0
NTB16 N.1 - rozšíření - RAM 32 GB | RAM 32 GB | Rozšíření operační paměti o kompatibilní pamět stejného typu (DDR5) o velikosti 32 GB |  |  |  | 15 | 0
NTB16 - N.2 | Procesor | PassMark - CPU Mark min.25 500 (údaj platný ke dni konce lhůty pro podání nabídek), min. 8 fyzických jader CPU, frekvence CPU min. 3,3 GHz, Core Boost Frekvence min. 5 GHz, cache CPU min. 16 MB, HyperThreading, Podpora Virtualizace, Jednotka NPU (Neutral processing Unit) |  |  |  | 40 | 0
| Grafická karta | integrovaná / dedikovaná
| Displej | úhlopříčka min. 15,6'' max. 16,1", IPS/VA, 16:10, Antireflexivní, svítivost min. 300 nits, frekvence min. 60 Hz, Rozlišení min. 1920 × 1080 px
| Grafické výstupy | min. 1x HDMI, USB-C
| SSD | min. 512 GB M.2, min. 1x neobsazený(volný) slot M.2
| Konektivita | min. 2x USB 3.0/3.1/3.2 (type - A), min. 2x USB 4.0, Podpora DP (min. v1.4) a PD (min. v3.0), podpora dokování skrze USB-C/USB 4, min. 1x kombinovaný konektor pro sluchátka / mikrofon (3,5 mm), možnost připojení až dvou externích displejů přes grafický výstup (např. přes HDMI, DP, ThunderBolt, USB-C DisplayPort Alt Mode atp., lze použít i jejich kombinaci), RJ-45
| Wi-Fi | verze min. Wi-Fi 7
| Bluetooth | min. 5.3 nebo vyšší
| Operační systém | operační systém Windows ve verzi, která má od společnosti Microsoft vyhlášenou podporu (nutné jako podkladová licence) a splňující platné podmínky programu Microsoft Campus Agreement pro vysoké školy v době podání nabídky
| Operační paměť | min. 16 GB DDR5 SO-DIMM s podporou dvou kanálů, min 1x volný slot min. DDR5, s možností rozšířit paměť až na 64 GB
| Klávesnice | česká, samostatná (integrovaná) numerická klavesnice, podsvícená
| Webkamera | min. 1080 p, fyzický kryt kamery
| Baterie | min. 48 Wh, napajecí výkon min. 65W US-C
| Materiál | Kov/kombinace kov+plast
| Certifikace | ENERGY STAR®min. 8.0, EPEAT™ min. Gold, RoHS, TCO min. 9.0, TÜV Rheinland® Low Blue Light, MIL-STD-810H
| Ostatní | možnost nabíjet skrze USB-C (dokovatelný), Podpora DP (možnost připojení externího monitoru skrze USB-C), čtečka otisků prstů, TPM min. 2.0, Windows 11 kompatibilní, Bezpečnostní slot (fyzický zámek), čtečka paměťových karet
| Hmotnost | max. 1,75 kg
NTB16 N.2 - rozšíření - záruka | rozšíření záruky | Rozšíření záruky uvedené ve společných požadavcích na 60 měsíců. |  |  |  | 15 | 0
NTB16 N.2 - rozšíření - SSD 512 GB | SSD 512 GB | Rozšíření úložiště o kompatibilní disk o velikosti 512 GB |  |  |  | 15 | 0
NTB16 N.2 - rozšíření - SSD 1 TB | SSD 1TB | Rozšíření úložiště o kompatibilní disk o velikosti 1 TB |  |  |  | 15 | 0
NTB16 N.2 - rozšíření - RAM 8 GB | RAM 8 GB | Rozšíření operační paměti o kompatibilní pamět stejného typu (DDR5) o velikosti 8 GB |  |  |  | 5 | 0
NTB16 N.2 - rozšíření - RAM 16 GB | RAM 16 GB | Rozšíření operační paměti o kompatibilní pamět stejného typu (DDR5) o velikosti 16 GB |  |  |  | 15 | 0
NTB16 N.2 - rozšíření - RAM 32 GB | RAM 32 GB | Rozšíření operační paměti o kompatibilní pamět stejného typu (DDR5) o velikosti 32 GB |  |  |  | 15 | 0
NTB14 | Procesor | PassMark - CPU Mark min. 25 500 (údaj platný kee dni konce lhůty pro podání nabídek), min. 8 fyzických jader CPU, frekvence CPU min. 3,3 GHz, Core Boost Frekvence min. 5 GHz, cache CPU min. 16 MB, HyperThreading, Podpora Virtualizace, Jednotka NPU (Neutral processing Unit) |  |  |  | 20 | 0
| Grafická karta | integrovaná
| Displej | úhlopříčka min. 13,7'' max. 14", IPS/VA, 16:10, Antireflexivní, svítivost min. 300 nits, frekvence min. 60 Hz, Rozlišení min. 1920 × 1080 px
| Grafické výstupy | min. 1x HDMI, USB-C
| SSD | min. 512 GB M.2, min. volný slot M.2
| Wi-Fi | verze min. Wi-Fi 6E , 802.11ax 2x2
| Bluetooth | min. verze 5.3
| Konektivita | min. 2x USB 3.0/3.1/3.2 (type - A), min. 1x USB-C, min. 1x USB 4.0, Podpora DP (min. v1.4) a PD (min. v3.0), podpora dokování skrze USB-C/USB 4, min. 1x kombinovaný konektor pro sluchátka / mikrofon (3,5 mm), možnost připojení až dvou externích displejů přes grafický výstup (např. přes HDMI, DP, ThunderBolt, USB-C DisplayPort Alt Mode atp., lze použít i jejich kombinaci), RJ-45
| Operační systém | operační systém Windows ve verzi, která má od společnosti Microsoft vyhlášenou podporu (nutné jako podkladová licence) a splňující platné podmínky programu Microsoft Campus Agreement pro vysoké školy v době podání nabídky
| Operační paměť | min. 16 GB DDR5 SO-DIMM s podporou dvou kanálů, min 1x volný slot min. DDR5, s možností rozšířit paměť až na 64 GB
| Klávesnice | česká, podsvícená
| Material | Kov/kombinace kov+plast
| Baterie | min. 64 Wh, napajecí výkon min. 65W - USB-C
| Webkamera | min. FHD 1080 p, fyzický kryt kamery
| Certifikace | ENERGY STAR®min. 8.0, EPEAT™ min. Gold, RoHS, TCO min. 9.0, TÜV Rheinland® Low Blue Light, MIL-STD-810H
| Ostatní | čtečka otisku prstu, TPM 2.0, Bezpečnostní slot (fyzický zámek), Windows 11 kompatibilní, lze nabíjet skrze USB-C
| Hmotnost | max. 1,5 kg
NTB14 - rozšíření - záruka | rozšíření záruky | Rozšíření záruky uvedené ve společných požadavcích na 60 měsíců. |  |  |  | 15 | 0
NTB14 - rozšíření - SSD 512 GB | SSD 512 GB | Rozšíření úložiště o kompatibilní disk o velikosti 512 GB |  |  |  | 15 | 0
NTB14 - rozšíření - SSD 1 TB | SSD 1TB | Rozšíření úložiště o kompatibilní disk o velikosti 1 TB |  |  |  | 15 | 0
NTB14 - rozšíření - RAM 8 GB | RAM 8 GB | Rozšíření operační paměti o kompatibilní pamět stejného typu (DDR5) o velikosti 8 GB |  |  |  | 5 | 0
NTB14- rozšíření - RAM 16 GB | RAM 16 GB | Rozšíření operační paměti o kompatibilní pamět stejného typu (DDR5) o velikosti 16 GB |  |  |  | 15 | 0
NTB14 - rozšíření - RAM 32 GB | RAM 32 GB | Rozšíření operační paměti o kompatibilní pamět stejného typu (DDR5) o velikosti 32 GB |  |  |  | 15 | 0
NTB13 2in1 Dotykový | Procesor | PassMark - CPU Mark min. 18 000 (údaj platný kee dni konce lhůty pro podání nabídek), min. 12 fyzických jader CPU a min. 14 vláken CPU,frekvence CPU min. 1,3 GHz, Core Boost Frekvence min. 4.8 GHz, cache CPU min. 12 MB, HyperThreading, Podpora Virtualizace, Jednotka NPU (Neutral processing Unit) |  |  |  | 15 | 0
| Grafická karta | integrovaná
| Displej | dotykový, vícedotykový - minimálně 10 bodů, úhlopříčka min. 13'' max. 13,3", IPS/VA, 16:10, Antireflexivní, svítivost min. 400 nits, frekvence min. 60 Hz, Rozlišení min. 1920 × 1200 px
| Grafické výstupy | min. 1x HDMI, USB-C
| SSD | min. 512 GB M.2, možnost rozšířit min. na 1TB
| Wi-Fi | verze min. Wi-Fi 6E , 802.11ax 2x2
| Bluetooth | min. verze 5.3
| Konektivita | min. 2x USB 3.0/3.1/3.2 (type - A), min. 2x USB-C (Thunderbolt™4 / USB 4), Podpora DP (min. v2.1) a PD (min. v3.1), podpora dokování skrze USB-C/USB 4, min. 1x kombinovaný konektor pro sluchátka / mikrofon (3,5 mm), možnost připojení až dvou externích displejů přes grafický výstup (např. přes HDMI, DP, ThunderBolt, USB-C DisplayPort Alt Mode atp., lze použít i jejich kombinaci)
| Operační systém | operační systém Windows ve verzi, která má od společnosti Microsoft vyhlášenou podporu (nutné jako podkladová licence) a splňující platné podmínky programu Microsoft Campus Agreement pro vysoké školy v době podání nabídky
| Operační paměť | min. 16 GB DDR5 (LPDDR5x přímo na základní desce),dvoukanálová
| Klávesnice | česká, podsvícená
| Material | Kov/kombinace kov+plast
| Baterie | min. 54 Wh, napajecí výkon min. 65W - USB-C
| Webkamera | min. FHD 1080 p, fyzický kryt kamery
| Certifikace | ENERGY STAR®min. 9.0, EPEAT™ min. Gold, RoHS, TCO min. 9.0, TÜV Rheinland® Eyesafe® Certified min. 2.0, MIL-STD-810H
| Ostatní | čtečka otisku prstu, TPM 2.0, Bezpečnostní slot (fyzický zámek), Windows 11 kompatibilní, lze nabíjet skrze USB-C, stylus v balení
| Hmotnost | max. 1,35 kg
NTB14 - rozšíření - záruka | rozšíření záruky | Rozšíření záruky uvedené ve společných požadavcích na 60 měsíců. |  |  |  | 10 | 0
NTB14 - rozšíření - SSD 1 TB | SSD 1TB | Rozšíření úložiště o kompatibilní disk o velikosti 1 TB |  |  |  | 10 | 0
Dokovací stanice | Typ připojení | USB -C |  |  |  | 30 | 0
| Video porty | min. 1x HDMI, min. 2x DP
| USB porty | min. 3x USB 3.1 a vyšší, min. 2x USB 2.0 a vyšší, min. 1x USB-C
| Audio porty | 1x Combo Audio Jack
| Ethernet | Gigabit Ethernet
| Zabezpečení | slot pro bezpečnostní zámek
| Konektivita | možnost připojit min. 3 displeje (Max. Rozlišení / Frekvence = min. 2x 3840x2160 60Hz , min.1x 3840x2160 30Hz
| Výstupní výkon | min. 65W
| Vstupní Výkon | min. 90 W
| Tlačítko napájení | ano
| Kompatibilita | plná kompatibilita s vyše uvedenými notebooky včetně všech funkcí, zapnutí notebooku tlačítko na dock station
| Balení | dokovací stanice, min. 90W AC Adapter, napájecí kabel
| Hmotnost | max. 0,45 kg
|  |  | Celková nabídková cena v Kč bez DPH za předpokládané množství odběru |  |  | 0