## Krycí list
Položkový rozpočet
Rozpočet: |  | 0 | 0
Objekt : SO 01 |  | Název objektu : |  |  | JKSO :
Elektroinstalace
Stavba : |  | Název stavby : |  |  | SKP :
MENDELU-Splnění podmínek welfare ustájení telat
Projektant : |  | Ing. Drahomír Pazdera |  | Počet měrných jednotek : |  | 0
Objednatel : |  |  |  | Náklady na MJ : |  | 0
Počet listů : |  |  |  | Zakázkové číslo : |  | 29/2010
Zpracovatel projektu : |  |  |  | Zhotovitel :
Rozpočtové náklady
Rozpočtové náklady II. a III. hlavy |  |  | Vedlejší rozpočtové náklady
| Dodávka celkem | 0 | 0 |  |  | 0
Z | Montáž celkem | 0 | 0 |  |  | 0
R | HSV celkem | 0 | 0 |  |  | 0
N | PSV celkem | 0 | Mimostaveništní doprava |  |  | 0
ZRN celkem |  | 0 | 0 |  |  | 0
|  |  | 0 |  |  | 0
HZS |  | 0 | Kompletační činnost (IČD) |  |  | 0
RN II.a III.hlavy |  | 0 | Ostatní VRN |  |  | 0
ZRN+VRN+HZS |  | 0 | VRN celkem |  |  | 0
Vypracoval |  | Za zhotovitele |  | Za objednatele
|  | Jméno : |  | Jméno :
Datum : |  | Datum : |  | Datum :
|  | Podpis: |  | Podpis :
0
Základ pro DPH |  | 21 | % činí : |  | 0
DPH |  | 21 | % činí : |  | 0
Základ pro DPH |  | 15 | % činí : |  | 0
DPH |  | 15 | % činí : |  | 0
CENA ZA OBJEKT CELKEM |  |  |  |  | 0
Poznámka :

## Rekapitulace
Stavba : |  | MENDELU-Splnění podmínek welfare ustájení telat |  |  | Rozpočet :
Objekt : |  | Elektroinstalace
REKAPITULACE STAVEBNÍCH DÍLŮ
| Stavební díl |  | HSV | PSV | Dodávka | Montáž | HZS
M21 | Elektromontáže |  | 0 | 0 | 0 | 0 | 0
M21 | RS1 |  | 0 | 0 | 0
| CELKEM OBJEKT |  | 0 | 0 | 0 | 0 | 0
VEDLEJŠÍ ROZPOČTOVÉ NÁKLADY
Název VRN |  |  | Kč | % | Základna |  | Kč
|  |  | 0 | 0 |  |  | 0 | 0
|  |  | 0 | 0 |  |  | 0 | 0
|  |  | 0 | 0 |  |  | 0 | 0
Mimostaveništní doprava |  |  | 0 | 0 | 0 |  | 0 | 0
|  |  | 0 | 0 |  |  | 0 | 1
|  |  | 0 | 0 |  |  | 0 | 1
Kompletační činnost (IČD) |  |  | 0 | 0 | 0 |  | 0 | 2
|  |  | 0 | 0 |  |  | 0 | 2
| CELKEM VRN |  |  |  |  | 0

## RS1
Položkový rozpočet
Stavba :02 |  | MENDELU-Splnění podmínek welfare ustájení telat |  | Rozpočet:
Objekt : |  | RS1
P.č. | Číslo položky | Název položky | MJ | množství | cena / MJ | celkem (Kč)
Díl: | M21 | Elektromontáže |  |  |  |  | 1
1 | 34572630 | Vývodka přechodová do P 42, vč mont. | kus | 36 |  | 0
2 | 35715405 | Rozvodnice plastová venkovní, do 700/1200/300 na povrch „P“, IP54/IP20 | kus | 1 |  | 0 | 2
3 | 35813328.A | Ovladač otočný 1/0/1, vč.mont. | kus | 1 |  | 0 | 2
4 | 35814027.A | Signálka s LED 230V zelená, vč.mont. | kus | 1 |  | 0 | 2
5 | 35821125 | Stykač vzduchový 3pólový d 25A/400V, vc.230V, vč. mont. | kus | 4 |  | 0 | 2
6 | 35822157 | Jistič do 25 A 1pólový charakter. B, vč.mont. | kus | 20 |  | 0 | 2
7 | 35822404 | Jistič do 32 A 3pólový charakter. B, vč.mont. | kus | 21 |  | 0 | 2
8 | 35822560 | Blok vypínací spouště k jističi 40A/400V, vč.mont. 230V stř. | kus | 1 |  | 0 | 2
9 | 35822591 | Štítek popisovací, vč. mont. | kus | 33 |  | 0 | 2
10 | 35822601 | Jistič 40 A 3pólový charakter. B, vč.mont. | kus | 1 |  | 0 | 2
11 | 35824701 | Pojistky válcové 4A gG | kus | 1 |  | 0 | 2
12 | 35824750 | Odpínače pojistkové 25A/230V, vč.mont. | kus | 1 |  | 0 | 2
13 | 358256655 | Svodič přepětí tř. B+C | kus | 1 |  | 0 | 2
14 | 35825750 | Paměťové relé /S, 230V, vč. mont. | kus | 2 |  | 0 | 2
15 | 35825751 | Paměťové relé /SS, 230V, vč.mont. | kus | 2 |  | 0 | 2
16 | 35889021.A | Chránič proudový 225/2/0.03 A vč. mont. | kus | 4 |  | 0 | 2
17 | 35889026.A | Chránič proudový 425/0,03A, vč. mont. | kus | 3 |  | 0 | 2
18 | 35889029.A | Chránič proudový 440/4/0,03 A vč. mont. | kus | 1 |  | 0 | 2
19 | 37450510 | Svorka - 10, vč. mont. | kus | 88 |  | 0 | 2
20 | 37450530 | Svorka -30, vč. mont. | kus | 3 |  | 0 | 2
21 | 37451010 | Přístrojový rošt + nulové a ochranné svorkovnice + propoj. lišty, obal na výkresy, zákryt IP20, vč. mont. | kus | 1 |  | 0 | 2
22 | 37451664 | Pomocný materiál, vč. mont. | kus | 1 |  | 0 | 2
| Celkem za | M21 Elektromontáže |  |  |  | 0 | 4

## Položky
Položkový rozpočet
Stavba : |  | MENDELU-Splění podmínek welfare ustájení telat |  | Rozpočet: | 0
Objekt : |  | Elektroinstalace |  | 0
P.č. | Číslo položky | Název položky | MJ | množství | cena / MJ | celkem (Kč)
Díl: | M21 | Elektromontáže |  |  |  |  | 1
1 | 210010063R00 | Trubka ocelová závitová uložená pevně, 21 mm | m | 40 |  | 0 | 2 | 1 | 9 | 9 | 4 | 0 | 0 | 0 | 0 | 0 | 0
2 | 210010132R00 | Trubka ochranná z PE, uložená pevně, DN do 20,5 mm | m | 50 |  | 0 | 2 | 1 | 9 | 9 | 4 | 0 | 0 | 0 | 0 | 0 | 0
3 | 210010351R00 | Rozvodka krabicová plastová | kus | 34 |  | 0 | 2 | 1 | 9 | 9 | 4 | 0 | 0 | 0 | 0 | 0 | 0
4 | 210020304R00 | Žlab kabelový drátěný s přísluš., do 100/50 mm | m | 180 |  | 0 | 2 | 1 | 9 | 9 | 4 | 0 | 0 | 0 | 0 | 0 | 0
| 210020323R00 | plastový žlab kabelový do 130/60 mm | m | 70 |  | 0
6 | 210020552R00 | Konzola kotevní se 2 napínači | kus | 4 |  | 0 | 2 | 1 | 9 | 9 | 4 | 0 | 0 | 0 | 0 | 0 | 0
7 | 210020555R00 | Lano ocelové pozinkované 1ks, D do 35 mm | m | 170 |  | 0 | 2 | 1 | 9 | 9 | 4 | 0 | 0 | 0 | 0 | 0 | 0
8 | 210020671R00 | Konstrukce ocel. klasická všeobecná | kg | 200 |  | 0 | 2 | 1 | 9 | 9 | 4 | 0 | 0 | 0 | 0 | 0 | 0
9 | 210020952R00 | Tabulka výstražná z polystyrénu formát A2 - A5 | kus | 4 |  | 0 | 2 | 1 | 9 | 9 | 4 | 0 | 0 | 0 | 0 | 0 | 0
| 210100101R00 | Ukončení drátů a lan Cu, Al - 1 žíla do 16 mm2 | kus | 8 |  | 0
| 210100103R00 | Ukončení drátů a lan Cu, Al - 1 žíla do 70 mm2 | kus | 5 |  | 0
10 | 210100204R00 | Ukončení šňůry v gumové hadici do 3 x 4 mm2 | kus | 22 |  | 0 | 2 | 1 | 9 | 9 | 4 | 0 | 0 | 0 | 0 | 0 | 0
11 | 210100251R00 | Ukončení celoplast. kabelů zákl./pás.do 4x10 mm2 | kus | 45 |  | 0 | 2 | 1 | 9 | 9 | 4 | 0 | 0 | 0 | 0 | 0 | 0
| 210100254R00 | Ukončení celoplast. kabelů zákl./pás.do 4x95 mm2 | kus | 2 |  | 0
12 | 210110021R00 | Spínač nástěnný jednopól.- řaz. 1, venkovní | kus | 4 |  | 0 | 2 | 1 | 9 | 9 | 4 | 0 | 0 | 0 | 0 | 0 | 0
13 | 210110024R00 | Spínač nástěnný střídavý - řaz. 6, venkovní | kus | 4 |  | 0 | 2 | 1 | 9 | 9 | 4 | 0 | 0 | 0 | 0 | 0 | 0
14 | 210110110R00 | montáž čidel a termostatů | kus | 3 |  | 0 | 2 | 1 | 9 | 9 | 4 | 0 | 0 | 0 | 0 | 0 | 0
15 | 210110580R00 | Spínač 0/1-10A/230V, IP65 | kus | 11 |  | 0 | 2 | 1 | 9 | 9 | 4 | 0 | 0 | 0 | 0 | 0 | 0
17 | 210111104R00 | Zásuvka průmyslová 5pól. 32A/400V,IP65 | kus | 2 |  | 0 | 2 | 1 | 9 | 9 | 4 | 0 | 0 | 0 | 0 | 0 | 0
18 | 210120102R00 | Patrona nožová do 500 V s montáží | kus | 6 |  | 0 | 2 | 1 | 9 | 9 | 4 | 0 | 0 | 0 | 0 | 0 | 0
19 | 210140431R00 | Požární tlačítko v krabicici se sklem | kus | 1 |  | 0 | 2 | 1 | 9 | 9 | 4 | 0 | 0 | 0 | 0 | 0 | 0
20 | 210140432R00 | Ovládač pomoc. obvodů-2 tlačítkový v plast. skříni | kus | 2 |  | 0 | 2 | 1 | 9 | 9 | 4 | 0 | 0 | 0 | 0 | 0 | 0
21 | 210190005R00 | Montáž plast. rozvodnice do 100 kg | kus | 1 |  | 0 | 2 | 1 | 9 | 9 | 4 | 0 | 0 | 0 | 0 | 0 | 0
| 210201062R00 | Svítidlo zářivk. pro vysoké haly /1x25 W, IP65 + závěs | kus | 9 |  | 0
| 210201079R00 | Svítidlo zářivk. pro vysoké haly /2x54 W, IP65 + závěs | kus | 11 |  | 0
| 210201085R00 | Svítidlo zářivk. pro vysoké haly/4x54 W, IP65 + závěs | kus | 7 |  | 0
25 | 210201101R00 | Svítidlo kruh.s kompakt.zářivkou /2x18W, IP 65 | kus | 4 |  | 0 | 2 | 1 | 9 | 9 | 4 | 0 | 0 | 0 | 0 | 0 | 0
26 | 210202040R00 | Svítidlo na výložník s kompakt.zářivk. /2x55W/IP65 | kus | 2 |  | 0 | 2 | 1 | 9 | 9 | 4 | 0 | 0 | 0 | 0 | 0 | 0
28 | 210220021R00 | Vedení uzemňovací v zemi FeZn do 120 mm2 | m | 30 |  | 0 | 2 | 1 | 9 | 9 | 4 | 0 | 0 | 0 | 0 | 0 | 0
29 | 210220022R00 | Vedení uzemňovací v podlaze FeZn, D 8 - 10 mm | m | 980 |  | 0 | 2 | 1 | 9 | 9 | 4 | 0 | 0 | 0 | 0 | 0 | 0
30 | 210220301R00 | Svorka hromosvodová do 2 šroubů | kus | 18 |  | 0 | 2 | 1 | 9 | 9 | 4 | 0 | 0 | 0 | 0 | 0 | 0
31 | 210220306R00 | Svorka spoj. svařovaná, vč. asfaltového nátěru | kus | 540 |  | 0 | 2 | 1 | 9 | 9 | 4 | 0 | 0 | 0 | 0 | 0 | 0
32 | 210220321R00 | Svorka na potrubí , včetně Cu pásku | kus | 11 |  | 0 | 2 | 1 | 9 | 9 | 4 | 0 | 0 | 0 | 0 | 0 | 0
| 210290755R01 | El.montáž napájecího žlabu 230V | kus | 13 |  | 0
33 | 210220452R00 | Ochranné spoj. Cu4-16 mm2 pevně | m | 20 |  | 0 | 2 | 1 | 9 | 9 | 4 | 0 | 0 | 0 | 0 | 0 | 0
35 | 210802452RT2 | šňůra střední 3 x 2,50 mm2 pevně uložená | m | 110 |  | 0 | 2 | 1 | 9 | 9 | 4 | 0 | 0 | 0 | 0 | 0 | 0.00023
36 | 210810045R00 | Kabel CYKY-m 750 V 3 x 1,5 mm2 pevně uložený | m | 535 |  | 0 | 2 | 1 | 9 | 9 | 4 | 0 | 0 | 0 | 0 | 0 | 0
37 | 210810046R00 | Kabel CYKY-m 750 V 3 x 2,5 mm2 pevně uložený | m | 320 |  | 0 | 2 | 1 | 9 | 9 | 4 | 0 | 0 | 0 | 0 | 0 | 0
38 | 210810053R00 | Kabel CYKY-m 750 V 4 x 10 mm2 pevně uložený | m | 5 |  | 0 | 2 | 1 | 9 | 9 | 4 | 0 | 0 | 0 | 0 | 0 | 0
| 210810055R00 | Kabel CYKY 750 V 5x1,5 mm2 uložený pevně | m | 810 |  | 0
39 | 210810056R00 | Kabel CYKY-m 750 V 5 x 2,5 mm2 pevně uložený | m | 420 |  | 0 | 2 | 1 | 9 | 9 | 4 | 0 | 0 | 0 | 0 | 0 | 0
40 | 210810057R00 | Kabel CYKY-m 750 V 5 x 4 mm2 pevně uložený | m | 125 |  | 0 | 2 | 1 | 9 | 9 | 4 | 0 | 0 | 0 | 0 | 0 | 0
| 210901072R00 | Kabel silový AYKY 1kV 4x50 mm2 volně uložený | m | 46 |  | 0
| 460010024R00 | Vytýčení kabelové trasy v zastavěném prostoru | km | 0.04 |  | 0
| 460030071RT1 | Bourání živičných povrchů tl. vrstvy do 5 cm v ploše do 5 m2 | m2 | 18 |  | 0
| 460030081RT1 | Řezání spáry v asfaltu nebo betonu v tloušťce vrstvy do 5 cm | m | 55 |  | 0
42 | 460200163R00 | Výkop kabelové rýhy 35/80 cm hor.3 | m | 15 |  | 0 | 2 | 1 | 9 | 9 | 4 | 0 | 0 | 0 | 0 | 0 | 0
| 460200683R00 | Výkop kabelové rýhy 65/120 cm hor.3 | m | 25 |  | 0
| 460270041R00 | Osazení plast. pilířku s přípoj. skříní do terénu | kus | 1 |  | 0
| 460490012R00 | Zakrytí kabelu výstražnou folií PVC, šířka 33 cm | m | 15 |  | 0
| 460510041RT2 | Kabelový prostup plastový ohebný 90/75mm vč. materiálu | m | 45 |  | 0
44 | 460560163R00 | Zához rýhy 35/80 cm, hornina třídy 3 | m | 15 |  | 0 | 2 | 1 | 9 | 9 | 4 | 0 | 0 | 0 | 0 | 0 | 0
| 460560683R00 | Zához rýhy 65/120 cm, hornina třídy 3 | m | 25 |  | 0
| 460620013R00 | Provizorní úprava terénu v přírodní hornině 3 | m2 | 30 |  | 0
| 460650011R00 | Podkladová vrstva ze štěrku tl.25 cm | m2 | 18 |  | 0
| 460650012RT3 | Podkladová vrstva ze štěrkodrtě | m3 | 4 |  | 0
| 460650014RT1 | Podkladová vrstva z makadamu penetračního tl.20 cm makadam hrubý, rozprostření a zhutnění | m2 | 18 |  | 0
| 460680014RT1 | Asfaltová vrstva na zpevněný povrch | m2 | 18 |  | 0
45 | 13231010 | Úhelník rovnoramenný L jakost 11373 20x20x3 mm | T | 0.2 |  | 0 | 2 | 3 | 9 | 13231010 | 3 | 0 | 0 | 0 | 0 | 0 | 1
46 | 15615225 | Drát pozinkovaný FeZn D 8,00 mm | m | 180 |  | 0 | 2 | 3 | 9 | 15615225 | 3 | 0 | 0 | 0 | 0 | 0 | 0.001
47 | 15615235 | Drát pozinkovaný FeZn D 10,00 mm | m | 800 |  | 0 | 2 | 3 | 9 | 15615235 | 3 | 0 | 0 | 0 | 0 | 0 | 0.001
48 | 31451640 | Lano ocelové pozinkované - d 6,3 mm, pramenné | m | 170 |  | 0 | 2 | 3 | 9 | 31451640 | 3 | 0 | 0 | 0 | 0 | 0 | 0.001
50 | 34111030 | Kabel silový s Cu jádrem 750 V CYKY - J3 x 1,5 mm2 | m | 425 |  | 0 | 2 | 3 | 9 | 34111030 | 3 | 0 | 0 | 0 | 0 | 0 | 0.00015
51 | 34111032 | Kabel silový s Cu jádrem 750 V CYKY - O3 x 1,5 mm2 | m | 110 |  | 0 | 2 | 3 | 9 | 34111032 | 3 | 0 | 0 | 0 | 0 | 0 | 0.00016
52 | 34111036 | Kabel silový s Cu jádrem 750 V CYKY - J3 x 2,5 mm2 | m | 320 |  | 0 | 2 | 3 | 9 | 34111036 | 3 | 0 | 0 | 0 | 0 | 0 | 0.0002
53 | 34111076 | Kabel silový s Cu jádrem 750 V CYKY 4 x10 mm2 | m | 5 |  | 0 | 2 | 3 | 9 | 34111076 | 3 | 0 | 0 | 0 | 0 | 0 | 0.00061
| 34111090 | Kabel silový s Cu jádrem 750 V CYKY - J5 x 1,5 mm2 | m | 810 |  | 0
54 | 341110914 | Kabel silový s Cu jádrem 750 V CYKY - J5 x2,5 mm2 | m | 420 |  | 0 | 2 | 3 | 9 | 34111090 | 3 | 0 | 0 | 0 | 0 | 0 | 0.00021
55 | 34111098 | Kabel silový s Cu jádrem 750 V CYKY - J5 x 4 mm2 | m | 125 |  | 0 | 2 | 3 | 9 | 34111098 | 3 | 0 | 0 | 0 | 0 | 0 | 0.00041
| 34113208 | Kabel silový s Cu jádrem 1 kV 1-AYKY-J4x50 mm2 | m | 46 |  | 0
57 | 34142157 | Vodič silový pevné uložení CYA 6,00 mm2 zelenožlutý | m | 20 |  | 0 | 2 | 3 | 9 | 34142157 | 3 | 0 | 0 | 0 | 0 | 0 | 6e-05
58 | 34145529.A | Šňůra střední s Cu jádrem G3 x 2,50 mm2 | m | 110 |  | 0 | 2 | 3 | 9 | 34145529.A | 3 | 0 | 0 | 0 | 0 | 0 | 0.00022
59 | 34535545 | Spínač venkovní ř.1 - jednopóvý IP44, | kus | 4 |  | 0 | 2 | 3 | 9 | 34535545 | 3 | 0 | 0 | 0 | 0 | 0 | 6e-05
60 | 34535585 | Přepínač venkovní ř.6 - střídavý, IP44 | kus | 4 |  | 0 | 2 | 3 | 9 | 34535585 | 3 | 0 | 0 | 0 | 0 | 0 | 4e-05
62 | 34571092 | Trubka elektroinstalační tuhá plastová prům.20mm | m | 50 |  | 0 | 2 | 3 | 9 | 34571092 | 3 | 0 | 0 | 0 | 0 | 0 | 0.00018
63 | 34571123 | Trubka elektro.ocelová závitová 6021 závit d 21 mm | m | 40 |  | 0 | 2 | 3 | 9 | 34571123 | 3 | 0 | 0 | 0 | 0 | 0 | 0.0009
64 | 34571431 | Krabice elektroinst. plastová IP65 | kus | 34 |  | 0 | 2 | 3 | 9 | 34571431 | 3 | 0 | 0 | 0 | 0 | 0 | 0
| 34571814 | plast. žlab elektroinstalační do 130/60 mm | m | 70 |  | 0
| 34814487 | Svítidlo zářivkové pro vysoké haly /1x25 W, IP65 vč.světel. zdrojů a elektron. předřadníku | kus | 9 |  | 0
| 34814498 | Svítidlo zářivkové pro vysoké haly/2x54 W, IP65 vč.světel. zdrojů a elektron. předřadníku | kus | 11 |  | 0
| 34814520.01 | Svítidlo zářivkové pro vysoké haly/4x54 W, IP65 +světel. zdroje + elektron. předřadník | kus | 7 |  | 0
68 | 34821443 | Svítidlo kruhové s kompakt. zářivkou /2x18W, IP65 vč. světelého zdroje | kus | 4 |  | 0 | 2
69 | 34834240 | Svítidlo na výložník s kompakt.zářivkou /2x55W/IP65 | ks | 2 |  | 0 | 2
|  | Recykl.poplatek zák.185/201sb.A7 2005sb. za likvid.svítidel | ks | 33 |  | 0
|  | Recykl.poplatek zák.185/201sb.A7 2005sb. za likvid.sv.zdrojů | ks | 57 |  | 0
| 55347391 | Žlab kabelový žárový zinek. 100/50 mm vč. spojov. materiálu, kozol, třmeny | kus | 180 |  | 0
70 | 35441120 | Pásek uzemňovací pozinkovaný 30 x 4 mm | m | 30 |  | 0 | 2
71 | 35441986 | Svorka pro pásek 30 x 4 mm | kus | 12 |  | 0 | 2
72 | 35441996 | Svorka spoj. kruh.vodičů d 6-12 s páskovými | kus | 6 |  | 0 | 2
73 | 35441997 | Svorka na potrubí vč. CU pasku | kus | 11 |  | 0 | 2
74 | 35441998 | Svorka spoj. svařovaná + asfalt. nátěr | kus | 540 |  | 0 | 2
| 35711734 | Skříň přípojková plastová 1x3 pojistky/160A/ - v plastovém pilířku | kus | 1 |  | 0
76 | 35811075 | Zásuvka nástěnná kombinovaná 32A/400V+16A/230V, IP67 | kus | 2 |  | 0 | 2
77 | 35811708 | 1.pól.spínač se signál. 0/1 - 10A/230V, IP65 | kus | 11 |  | 0 | 2
78 | 35813810.A | požární tlačítko v plast.skříni se sklem, IP44 | kus | 1 |  | 0 | 2
79 | 35813825.A | Ovlád. v plast.skříni 2tlač. se signál.- IP65, 2 zelená tlačítka | kus | 2 |  | 0 | 2
80 | 35825244 | Pojistka výkonová nízkoztrátová PHN 1 50 A | kus | 6 |  | 0 | 2
| 35825247 | Pojistka výkonová nízkoztrátová PHN 1 80 A | kus | 3 |  | 0
81 | 40561996 | Termostat - 10A/230V, IP54 | kus | 1 |  | 0 | 2
| 40562080 | Soumrakový spínač 12A/230V, IP65 | kus | 1 |  | 0
82 | 54823022 | tabulka výstražná plastová 210x148 - A5 | kus | 4 |  | 0 | 2
| S - HZS | Práce ve výškách – plošina | hod | 20 |  | 0
| T -- HZS | Revize el.zařízení | hod | 20 |  | 0
| Celkem za | M21 Elektromontáže |  |  |  | 0 | 4