## bruska
Technická specifikace
Zakázka: | Bruska na dřevoobráběcí nástroje
Část: | Postdoktorské pozice v technických a ekonomických oborech na MENDELU
Označení projektu | Název projektu | Název | Předpokládaná cena bez DPH | Cena s DPH | Specifikace | Počet kusů | Nabídková cena za ks v Kč bez DPH | Nabídková cena za ks v Kč vč. DPH
CZ.1.07/2.3.00/30.0031 | Postdoktorské pozice v technických a ekonomických oborech na MENDELU | Bruska na dřevoobráběcí nástroje | 5785.12 | 7000 | Charakteristika: • broušení hoblovacích nožů do 620 mm délky, soustružnických nožů, vrtáků, atd. • stabilní konstrukce omezující vibrace, umožňující optimální výsledek broušení • jednoduchý a účinný upínací systém frézovacích nožů • naklápění vodící lišty • nastavitelný úhel ostří nožů Součásti dodávky brusky je: • Brusný kotouč • Držák hoblovacích nožů • Upínač soustružnických nožů a dlát • Podavač vrtáků s otočným pozdrem • Brousek Data: Rozměry brusného kotouče [mm]: 150 x 38 x 12,7 Maximální délka listů [mm]: 609 Rozsah naklápění vodící lišty [°]: 15 - 90 Otáčky [U.min-1]: 2 800 Motor [W]: 360 Napájení [V]: 230 Hmotnost [kg]: 36 | 1
CZ.1.07/2.3.00/30.0031 | Postdoktorské pozice v technických a ekonomických oborech na MENDELU | Šraňkovačka pilových kotoučů | 6611.57 | 8000 | Charakteristika: Ruční šraňkovačka pilových kotoučů, určená pro rovnoměrné rozvádění netvrzených pilových zubů na CV kotoučích do vnějšího Ø 700 mm Přesné a pravidelné ohýbání jednotlivých pilových zubů pod úhlem 15° díky kombinaci kovadlinky / několikabodového upínacího mechanizmu kotouče (pohyblivý opěrný kužel s horizontálním/vertikálním nastavením, aretační šroub) Jednoduchá změna nastavení standardního úhlu rozvádění (15°) na větší / menší polohováním pilového kotouče vzhledem ke kovadlince Rozsah vnějších průměrů pilových kotoučů 200 - 700 mm Maximální šířka kotouče 4 mm Rozsah upínacích průměrů kotoučů 15 - 50 mm Hmotnost 6,6 kg | 1
CZ.1.07/2.3.00/30.0031 | Postdoktorské pozice v technických a ekonomických oborech na MENDELU | Ostřička pilových kotoučů | 6611.57 | 8000 | Masivní ostřička pilových kotoučů nejvyšší třídy. K ostření tvrdokovových pilových kotoučů o průměru 80 – 700 mm. Profesionální ostření všech běžných pilových kotoučů pro ruční a stolní kotoučové pily, pily na palivové dřevo atd. Parametry produktu: Přípojka motoru: 230V. Výkon motoru: 370 W Otáčky motoru: 2800 ot./min. Průměr brusného kotouče (cca): 125 x 32 mm. Adaptér pro úchyt pilového kotouče (v mm): 16, 18, 25, 28, 30, 35 Seřizovací úhel brusného kotouče: 2 x 30° Seřizovací úhel opěrného stolu: 30° vlevo/80° vpravo Připojovací kabel: 1,5 m/H05 VV-F Hladina hluku: 73 dB (A) Rozměry (D x Š x V) v mm: 670 x 390 x 310 Hmotnost cca: 38 kg + Kotouč náhradní tvrdokov 127,5x10x32 + Kotouč hrubozrný 125x6x32 | 1
|  |  | 19008.26 | 23000
Nabídková cena celkem v Kč bez DPH
DPH
Nabídková cena celkem v Kč vč. DPH