## INVID
Projekt / Ústav:
Reg. č. | 571
Kontaktní osoba:
Kontakt:
| Požadavek |  | http://www.alfacomp.cz/php/product.php?eid=1051400811ZU0CEZSI
Popis: | Analyzátor na bázi čipových technologií |  | http://notebooky.heureka.cz/hp-probook-4330s-xx977ea/
Počet kusů: | 1
Maximální cena za kus bez DPH | 561983
Maximální cena za kus vč. DPH | 679999.43
Cena celkem bez DPH | 561983
Cena celkem vč. DPH | 679999.43
Technická specifikace: | Bioanalyzer spadající do oblasti molekulárně genetických analýz. Přístroj funguje na bázi mikrofluidní technologie pro analýzu DNA, RNA, proteinů a buněk. Přístroj využívá technologii, která umožňuje integraci přípravy vzorku (například technologii "Lab-on-a-chip"), separaci a detekci až minimálně 12 vzorků, do jednoho kroku. Přístroj bude také využíván pro kontrolu kvality izolované RNA (umožňuje výpočet tzv. RNA integrity koeficientu ), čímž bude zajištěna vysoká kvalita vstupních vzorků pro následné aplikace jako jsou analýzy transkriptomu u sledovaných objektů. Zadavtel požaduje maximální univerzálnost minimálně v rozsahu: • analýza DNA: analýza genové exprese, analýza PCR produktů, restriction digest analýza, GMO detekce, • analýza RNA: analýza kvality celkové izolované RNA, analýza mRNA, vzorků značených Cy5, T7-RNA transkriptů • analýza proteinů: proteinová exprese, purifikace, analýza protilátek • analýza buněk: transfekce, apoptóza, gene silencing
Příslušenství: | Součástí dodávky bude stolní PC s monitorem nebo odpovídající notebook s úhlopříčkou min 17" a příslušným vyhodnocovacím programem. Zadavtel požaduje zaškolení pracovníka na iniciační sadě vzorků.
Celková cena za projekt bez DPH: |  | 561983
Celková cena za projekt včetně DPH: |  | 679999.43
Note on A4: Uživatel: ve zveřejněné výzvě nebude uvedena, slouží pouze pro interní potřebu
Note on A8: Uživatel: Uveďte prosím obecný název poptávané věci např. notebook, tiskárna - multifunkční, mobilní telefon apod.