## List1
Technické podmínky | [5 empty] | Příloha 1.1
VZMR: Dodávka spotřebního materiálu a zařízení pro chromatografii – rozděleno na části 1 – 4
Část: | 1 | reg. číslo projektu: CZ.1.07/2.3.00/30.0031
Název dodávky | Specifikace | počet kusů | jednotková cena | celková cena v Kč | ….%DPH v Kč | celková cena s DPH v Kč
Kolona GC | Kolona k plynovému chromatografu fáze 100% dimethyl polysiloxan, kompatibilní s kolonou Rtx-1; pro teploty -60°C až +350°C; délka 30m, ID 0.25mm, film 0.25 um s 5m Integra-Guard. Kompatibilní s přístrojem Thermo Scientific, Trace Ultra. 1 ks. | 1
Kolona GC MS5A | Kolona molekulové síto pro plynovou chromatografii; kompatibilní s Msieve 5A, délka 30m, ID 0.530mm, film 50um, kompatibilní s přístrojem Thermo Scientific, Trace Ultra. 1 ks. | 1
Kolona GC Plot | Kolona pro plynovou chromatografii kompatibilní s přístrojem Thermo Scientific, Trace Ultra, nutné parametry: typ PLOT, Al2O3/KCl, fused silica PLOT, KCl deactivation, rozměry: délka 50m, ID 0,530mm, film 10um. 1 ks. | 1
Stříkačka 5um | Stříkačka injekční skleněná pro plynovou chromatografii, objem 5 ul, needle term KH, ga24, 70mm, pst2, jehly výměnné - položka obsahuje také sadu výměnných jehel pst2, 30 ks. | 1
Stříkačka 100um | Plynotěsná stříkačka pro chromatografii (Gas Tight), objem 100 uL, výměnná jehla, pst2 se zarážkou (syringe guide). Stříkačka: 3 ks Jehly: 20 ks Zarážka: 1 ks | 1
Stříkačka 500um | Plynotěsná stříkačka pro chromatografii, (Gas Tight) objem 500 uL, pro vzorky plynů, výměnná jehla, pst2 se zarážkou (syringe guide). Stříkačka: 3 ks Jehly: 20 ks Zarážka: 1 ks | 1
Stříkačka 10ml | Plynotěsná stříkačka pro chromatografii, (Gas Tight) objem 10mL, pro vzorky plynů, výměnná jehla, pst2. Stříkačka: 2 ks Jehly: 10 ks | 1
SPME holder | SPME Fiber Holder_Manual Sampling, držák SPME vláken pro plynovou chromatografii pro ruční dávkování. Komaptibilní s SPME vlákny Supelco. 1 ks. | 1
Kolona FattyAc. | Kolona pro plynovou chromatografii; kompatibilní s Stabilwax-DA, délka 30m, ID 0.53mm, film 0.25um, kompatibilní s přístrojem Thermo Scientific, Trace Ultra. 1 ks. | 1
Connector Y (FS) | Konektor dvou (resp. tří) chromatografických (GC) kolon, Column Y-Connector,(FS), skleněný. 6 ks. | 1
|  | součet za část 1 |  | 0 | 0 | 0