## Bodovani _V2
„Specifikace technických parametrů dodávky brusky nad parametry základních specifikací dodávky stanovených zadavatelem“
podklad pro účely hodnocení nabídek v rámci dílčího kritéria č. 2 Technická úroveň nabízeného plnění a funkční vlastnosti
Hodnocený parametr | možnosti, jednotky | Specifikace hodnoceného parametru | Počet pomocných bodů za parametr | Specifikace hodnoceného parametru | Počet pomocných bodů za parametr | Specifikace parametru navržená uchazečem
Plynulá regulace rychlosti brusného pásu | m/s | mechanicky | 2 | frekvenčním měničem | 5
Plynulá regulace rychlosti transportního pásu | m/min | mechanicky | 2 | frekvenčním měničem | 5
Oscilace brusných pásů |  | mechanicky | 2 | mechnicky s kontrolou | 5
Přisávání dílců na transportní pás |  | ne | 0 | ano | 4
Čištění dílců po broušení |  | ne | 0 | ano | 4
Kontaktní válec o průměru | mm | 100-150 | 3 | >150 | 5
Elektronicky řízená dělená patka, šířka segmentu | mm | <32 | 6 | 16 a méně | 9
Kontrola sjetí nebo přetržení pásu |  | ne | 0 | ano | 3
Max. počet bodů za technické parametry je 40
Cena max. počet bodů 60
Srážka za pořadí do limitu 991 tis. Kč bez DPH jsou 2 body