## Souhrnný rozpočet
Název akce:
Labyrint přírody a ráj zahrad ZF Lednice
TEMATICKÉ ZAHRADY - 1. ETAPA
| Investor: | MENDELOVA UNIVERZITA, Zahradnická fakulta
Zemědělská 1, 6013 00 Brno
| Zpracovatel: | DAMEC - projektová a konzultační kancelář KRAJINÁŘSKÉ ARCHITEKTURY
| Datum: | říjen 2014
S O U H R N N Ý R O Z P O Č E T
| 1. ZO.01 Zahrada stříbrná - mediterán |  | 0
| 2. ZO.02 Klasická anglická zahrada |  | 0
| 3. ZO.03 Zahrada pivoněk, kosatců a ibišků |  | 0
| 4. ZO.04 Zahrada travin a stepních společenstev |  | 0
| 5. ZO.05 Zahrada polostínu a tónů zelené |  | 0
| 6. ZO.06 Zahrada účelová |  | 0
| 7. ZO.07 Vodní zahrada - tůň a mokřad |  | 0
| 8. ZO.08 Zahrada barev |  | 0
| 9. ZO.09 Kuchyňská zahrada |  | 0
| 10. ZO.10 Bílá zahrada |  | 0
| 11. ZO.11 Rozárium - zahrada růží |  | 0
| 12. ZO.13 Parkový areál |  | 0
VRN 2%
| c e l k e m PP Kč bez DPH: |  | 0
| PP 21% DPH |  | 0
| c e l k e m PP Kč s 21% DPH |  | 0
Ceny jsou dle ceníku ÚRS
Nabídkové ceny jsou dle aktuální cenové relace na trhu
V ceně sypkých materiálů je započtena doprava

## Zahrada 1
Název akce:
Labyrint přírody a ráj zahrad ZF Lednice - I. Etapa
TEMATICKÉ ZAHRADY
Tematické zahrady, vegetační úpravy
ZO.01 ZAHRADA STŘÍBRNÁ - MEDITERÁN
| Investor: | MENDELOVA UNIVERZITA, Zahradnická fakulta
Zemědělská 1, 6013 00 Brno
| Zpracovatel: | DAMEC - projektová a konzultační kancelář KRAJINÁŘSKÉ ARCHITEKTURY
| Datum: | říjen 2014
R O Z P O Č E T
| I. Celková příprava půdy |  |  | 0
| II. Výsadba buxusového plůtku |  |  | 0
| III. Výsadba keřů |  |  | 0
| IV. Výsadba polodřevin |  |  | 0
| V. Výsadba trvalek |  |  | 0
| VI. Výsadba v nádobách |  |  | 0
| VII. Založení trávníku |  |  | 0
| c e l k e m Kč bez DPH: |  |  | 0
| 21% DPH |  |  | 0
| c e l k e m Kč s 21% DPH |  |  | 0
Ceny jsou dle ceníku ÚRS
Nabídkové ceny jsou dle aktuální cenové relace na trhu
V ceně sypkých materiálů je započtena doprava
I. Celková příprava půdy
823-1 Plochy a úprava území
p.č. | položka | popis | m.j. | počet m.j. | cena za m.j. | cena celkem
1 | 183 40- 2111 | Rozrušení půdy na hloubku přes 50 do 150 cm v rovině nebo na svahu do 1:5 | m² | 456
2 | 183 40-3114 | Obdělání půdy kultivátorem v rovině nebo na svahu do 1:5 | m² | 456
3 | 183 40-3153 | Obdělání půdy hrabáním v rovině nebo na svahu do 1:5 | m² | 456
4 | nabídka | Vytyčení záhonů | hod | 4
823-1 Plochy a úprava území celkem | [5 empty] | 0
Celková příprava půdy c e l k e m | [5 empty] | 0
II. Výsadba buxusového plůtku
823-1 Plochy a úprava území
p.č. | položka | popis | m.j. | počet m.j. | cena za m.j. | cena celkem
1 | 183 20-5111 | Založení záhonu pro výsadbu buxusového plůtku s urovnáním a s případným naložením odpadu na dopravní prostředek, odvozem do 20 km a se složením, v rovině nebo na svahu do 1:5 | m² | 35
2 | nabídka | Navezení a rozprostření humózního substrátu do vytyčeného prostoru 4 kg/m² | m² | 35
3 | 183 10-1112 | Hloubení jamek pro výsadbu rostlin bez výměny půdy s případným naložením přebytečných výkopků na dopravní prostředek, odvozem do 20 km a se složením, objem přes 0,01 m³ do 0,02 m³ v rovině nebo na svahu do 1:5 | ks | 204
4 | 184 10-2111 | Výsadba dřeviny s balem do předem vyhloubené jamky se zalitím průměr balu přes 100 do 200 mm v rovině nebo na svahu 1:5 | ks | 204
5 | 184 92-1093 | Mulčování vysazených rostlin mulčovací kůrou o tl. mulče 10 cm, s případným naložením odpadu na dopravní prostředek, odvozem do 20 km a se složením, v rovině nebo na svahu do 1:5 | m² | 35
6 | 185 80-4312 | Zalití rostlin vodou po výsadbě - 3 x 5 l/m² - 35 m² x 3 x 5 l= 525 l | m³ | 0.525
7 | 99823-1111 | Přesun hmot pro sadové úpravy | t | 5
823-1 Plochy a úprava území celkem | [5 empty] | 0
Specifikace č. 1
Keře s balem prům. do 200 mm v kontejnerech výška 40 cm
| Buxus sempervirens - V 40 cm |  | ks | 204 | 30
s o u č e t |  |  |  | 204
+ přirážka na pořizovací náklady |  |  | % | 25
x koef.ztrát 1,03 | [5 empty] | 0
Humózní substrát na přípravu záhonu 4kg/m²
(1 t = 1,25 m³) 4 kg x 35 m² = 140 kg tj. 0,175m³ |  |  | m³ | 0.175
Mulčovací kůra -35 m² x 0,1 = 3,5 m³ |  |  | m³ | 3.5
s o u č e t | [5 empty] | 0
Specifikace č. 1 celkem | [5 empty] | 0
Výsadba buxusového plůtku c e l k e m | [5 empty] | 0
III. Výsadba keřů
823-1 Plochy a úprava území
p.č. | položka | popis | m.j. | počet m.j. | cena za m.j. | cena celkem
1 | 183 20-5111 | Založení záhonu pro výsadbu keřů s urovnáním a s případným naložením odpadu na dopravní prostředek, odvozem do 20 km a se složením, v rovině nebo na svahu do 1:5 | m² | 14
2 | nabídka | Navezení a rozprostření substrátu - hlinitopísčitá směs - do vytyčeného prostoru 4 kg/m² | m² | 14
3 | 183 10-1112 | Hloubení jamek pro výsadbu rostlin bez výměny půdy s případným naložením přebytečných výkopků na dopravní prostředek, odvozem do 20 km a se složením, objem přes 0,01 m³ do 0,02 m³ v rovině nebo na svahu do 1:5 | ks | 10
4 | 184 10-2111 | Výsadba dřeviny s balem do předem vyhloubené jamky se zalitím průměr balu přes 100 do 200 mm v rovině nebo na svahu 1:5 | ks | 10
5 | 185 80-4312 | Zalití rostlin vodou po výsadbě - 3 x 5 l/ ks - 10 ks x 5 l x 3 = 150 l | m³ | 0.15
6 | 99823-1111 | Přesun hmot pro sadové úpravy | t | 0.06
823-1 Plochy a úprava území celkem | [5 empty] | 0
Specifikace č. 2
Keře s balem prům. do 200 mm v kontejnerech výška 40-60 cm
Typ | Eremurus robustus -růžový |  | ks | 10
s o u č e t |  |  | ks | 10
+ přirážka na pořizovací náklady |  |  | % | 25
x koef.ztrát 1,03 | [5 empty] | 0
Substrát - hlinitopísčitá směs - na přípravu záhonu 4kg/m²
(1 t = 1,25 m³) 4 kg x 14 m² =56 kg tj. 0,065 m³ |  |  | m³ | 0.07
s o u č e t | [5 empty] | 0
Specifikace č. 2 celkem | [5 empty] | 0
Výsadba keřů c e l k e m | [5 empty] | 0
IV. Výsadba polodřevin
823-1 Plochy a úprava území
p.č. | položka | popis | m.j. | počet m.j. | cena za m.j. | cena celkem
1 | 183 20-5111 | Založení záhonu pro výsadbu polodřevin s urovnáním a s případným naložením odpadu na dopravní prostředek, odvozem do 20 km a se složením, v rovině nebo na svahu do 1:5 | m² | 34
2 | nabídka | Navezení a rozprostření substrátu - hlinitopísčitá směs - do vytyčeného prostoru 4 kg/m² | m² | 34
3 | 183 10-1111 | Hloubení jamek pro výsadbu rostlin bez výměny půdy s případným naložením přebytečných výkopků na dopravní prostředek, odvozem do 20 km a se složením, objem do 0,01 m³ v rovině nebo na svahu do 1:5 | ks | 207
4 | 184 10-2110 | Výsadba dřeviny s balem do předem vyhloubené jamky se zalitím průměr balu do 100 mm v rovině nebo na svahu 1:5 | ks | 207
5 | 185 80-4312 | Zalití rostlin vodou po výsadbě - 3 x 5 l/m² - 34 m² x 5 l x 3 = 510 l | m³ | 0.51
6 | 99823-1111 | Přesun hmot pro sadové úpravy | t | 0.55
823-1 Plochy a úprava území celkem | [5 empty] | 0
Specifikace č.3
Polodřeviny s balem prům. do 100 mm v kontejnerech
Typ | Lavandula angustifolia ´Londdon Pink´ |  | ks | 93
| Lavandula angustifolia ´Londdon Blue´ |  | ks | 114
s o u č e t |  |  | ks | 207 |  | 0
+ přirážka na pořizovací náklady |  |  | % | 25 |  | 0
x koef.ztrát 1,03 | [5 empty] | 0
Substrát - hlinitopísčitá směs - na přípravu záhonu 4kg/m²
(1 t = 1,25 m³) 4 kg x 34 m² = 136 kg tj. 0,17 m³ |  |  | m³ | 0.17
s o u č e t | [5 empty] | 0
Specifikace č. 3 celkem | [5 empty] | 0
Výsadba polodřevin c e l k e m | [5 empty] | 0
V. Výsadba trvalek
823-1 Plochy a úprava území
p.č. | položka | popis | m.j. | počet m.j. | cena za m.j. | cena celkem
1 | 183 20-5111 | Založení záhonu pro výsadbu trvalek s urovnáním a s případným naložením odpadu na dopravní prostředek, odvozem do 20 km a se složením, v rovině nebo na svahu do 1:5 | m² | 112
2 | nabídka | Navezení a rozprostření substrátu - hlinitopísčitá směs - do vytyčeného prostoru 4 kg/m² | m² | 112
3 | 183 20-4112 | Výsadba trvalek do připravené půdy se zalitím | ks | 1401
4 | 185 80-4312 | Zalití rostlin vodou po výsadbě - 3 x 5 l/m² - 112 m² x 5 l x 3 = 1680 l | m³ | 1.68
5 | 99823-1111 | Přesun hmot pro sadové úpravy | t | 0.5
823-1 Plochy a úprava území celkem | [5 empty] | 0
Specifikace č. 4
Trvalky do výšky cca 30 cm
| Iberis sempervirens ´Schneeflocke´ |  | ks | 92
| Cerastium biebersteinii |  | ks | 93
| Salvia officialis´Wurzburg´ |  | ks | 124
| Veronica spicata subsp. Incana |  | ks | 133
| Lychnis coronaria ´Alba´ |  | ks | 136
| Acanthus mollis |  | ks | 15
| Hylotelephium spectabile ´Stardust´ |  | ks | 72
| Anaphalis tripninervis ´Sommerschnee´ |  | ks | 94
| Arabis caucasica ´plena´ |  | ks | 72
| Artemisia ludoviciana ´Silver Queen´ |  | ks | 96
| Dianthus plumarius ´Itsaul White´ |  | ks | 57
| Eryngium planum ´Blauer Zwerg´ |  | ks | 34
| Teucrium chamaedrys |  | ks | 102
| Cimicifuga racemosa var. Cordifolia |  | ks | 28
| Nepeta faassenii ´Six Hills Giant´ |  | ks | 75
| Limonium latifolium |  | ks | 108
| Stachys byzantina |  | ks | 70
s o u č e t |  |  | ks | 1401 |  | 0
+ přirážka na pořizovací náklady |  |  | % | 25 |  | 0
x koef.ztrát 1,03 | [5 empty] | 0
Substrát - hlinitopísčitá směs - na přípravu záhonu 4kg/m²
(1 t = 1,25 m³) 4 kg x 121 m² = 484 kg tj. 0,605 m³ |  |  | m³ | 0.605
s o u č e t | [5 empty] | 0
Specifikace č. 4 celkem | [5 empty] | 0
Výsadba trvalek c e l k e m | [5 empty] | 0
VI. Výsadba v nádobách
823-1 Plochy a úprava území
p.č. | položka | popis | m.j. | počet m.j. | cena za m.j. | cena celkem
1 | 183 90-1111 | Příprava nádob pro vysazování rostlin se zřízaním vsakovací vrstvy a naplněním nádob substrátem při výšce nádoby do 700 mm a o ploše nádoby do 0,3 m² | ks | 23
2 | nabídka | Výsadba rostlin do nádob se zalitím | ks | 23
4 | 185 80-4312 | Zalití rostlin vodou po výsadbě - 3 x 10 l/ks - 23 ks x 10 l x 3 = 690 l | m³ | 0.69
5 | 99823-1111 | Přesun hmot pro sadové úpravy | t | 4.2
823-1 Plochy a úprava území celkem | [5 empty] | 0
Specifikace č. 5
Rostliny do nádob
| Olea europaea |  | ks | 1
| Nerium oleander ´Petite Salmon´ |  | ks | 3
| Laurus nobilis |  | ks | 3
| Myrthus communis |  | ks | 3
| Citrus - sortiment |  | ks | 11
| Ficus carica |  | ks | 2
s o u č e t |  |  | ks | 23 |  | 0
+ přirážka na pořizovací náklady |  |  | % | 25 |  | 0
x koef.ztrát 1,03 | [5 empty] | 0
Humózní substrát do nádob - 22 ks x 0,25 = 5,5 m³ |  |  | m³ | 5.5
Kovový podstavec - výška 50cm |  |  | ks | 11
Keramická nádoba terracotta - průměr 50 cm |  |  | ks | 22
Keramická nádoba terracotta - průměr 90 cm |  |  | ks | 1
s o u č e t | [5 empty] | 0
Specifikace č. 5 celkem | [5 empty] | 0
Výsadba v nádobách c e l k e m | [5 empty] | 0
VII. Založení trávníku
1 Založení trávníku zátěžového
823-1 Plochy a úprava území
p.č. | položka | popis | m.j. | počet m.j. | cena za m.j. | cena celkem
1 | 182 00-1111 | Plošná úprava terénu s urovnáním povrchu bez doplnění ornice, při nerovnostech terénu přes +-50 do +-100 mm v rovině nebo nasvahu do 1:5 | m² | 166
2 | nabídka | Navezení a rozprostření kopaného písku 1 cm včetně zapravení | m² | 166
3 | 183 40-3114 | Obdělání půdy kultivátorem v rovině nebo na svahu do 1:5 2x 166 m²= 332 m² | m² | 332
4 | 185 80-2112 | Hnojení půdy humózním substrátem v rovině nebo na svahu do 1:5 - 3 kg/m² - 498 kg | t | 0.498
5 | 183 40-3153 | Obdělání půdy hrabáním v rovině nebo na svahu do 1:5 3x 166 m²= 498 m² | m² | 498
6 | 185 80-2113 | Hnojení trávníku s rozprostřením uměl.hnojiva (kombinované) naširoko, v rovině nebo na svahu do 1:5 - 2dkg/m² - 166 x2 = 332 dkg | t | 0.00332
7 | 180 40-2111 | Založení trávníku zátěžového výsevem v rovině nebo na svahu do 1:5 na půdě předem připravené s pokosením, naložením, odvozem odpadu do 20 km a se složením | m² | 166
8 | 183 40-3161 | Obdělání půdy válením v rovině nebo na svahu do 1:5 | m² | 166
9 | 99823-1111 | Přesun hmot pro sadové úpravy | t | 3
823-1 Plochy a úprava území celkem | [5 empty] | 0
Specifikace č. 6
Kopaný písek 2cm/m² (m³= 1,4 t) - 166 m² x 0,01 = 1,66 m³ = 2,324 t |  |  | t | 2.324
Zahradnický substrát pro založení travníku 3kg/m²
(1 t = 1,25 m³) 3 kg x 166 m² = 498 kg tj. 0,6225 m³ |  |  | m³ | 0.6225
Hnojivo Cererit 2dkg/m² - 166 x 2 = 332 dkg |  |  | kg | 3.32
Travní semeno - hřišťová směs na slunce - 3dkg/m² - 166 m² x 3 dkg = 498 dkg |  |  | kg | 5
Specifikace č. 6 celkem | [5 empty] | 0
Založení trávníku zátěžového c e l k e m | [5 empty] | 0
2 Trávník v cestách a ve spárách kostek lemujících pěší spojovací cesty
823-1 Plochy a úprava území
p.č. | položka | popis | m.j. | počet m.j. | cena za m.j. | cena celkem
1 | nabídka | Navezení humózního substrátu na vyplnění spár mezi obrubu cest z kostek včetně upěchování (1m³ = 0,8 t) - 3 m² x 0,05 m = 0,15 m³ tj. 0,022 t | t | 0.12
2 | nabídka | Osetí trávníku hřišťového výsevem ve spárách kostek lemujících pěší spojovací cestyv roviněnebo na svahu do 1:5 s uválením, s pokosením, naložením, odvozem odpadu do 20 km a se složením | m² | 3
823-1 Plochy a úprava území celkem | [5 empty] | 0
Specifikace č. 7
Zahradnický substrát pro založení travníku
3 m² x 0,05 = 0,15 m³ |  |  | m³ | 0.15
Travní semeno - hřišťová směs na slunce - 3dkg/m² - 3 m² x 3 dkg = 9 dkg |  |  | kg | 0.09
Specifikace č. 7 celkem | [5 empty] | 0
Založení trávníku v cestách a ve spárách c e l k e m | [5 empty] | 0
Založení trávníku c e l k e m | [5 empty] | 0

## Zahrada 2
Název akce:
Labyrint přírody a ráj zahrad ZF Lednice - I. Etapa
TEMATICKÉ ZAHRADY
Tematické zahrady, vegetační úpravy
ZO.02 KLASICKÁ ANGLICKÁ KVĚTINOVÁ ZAHRADA
| Investor: | MENDELOVA UNIVERZITA, Zahradnická fakulta
Zemědělská 1, 6013 00 Brno
| Zpracovatel: | DAMEC - projektová a konzultační kancelář KRAJINÁŘSKÉ ARCHITEKTURY
| Datum: | říjen 2014
R O Z P O Č E T
| I. Celková příprava půdy |  |  | 0
| II. Výsadba buxusového plůtku |  |  | 0
| III. Výsadba keřů do výšky 1 m |  |  | 0
| IV. Výsadba trvalek a cibulovin |  |  | 0
| V. Založení trávníku |  |  | 0
| c e l k e m Kč bez DPH: |  |  | 0
| 21% DPH |  |  | 0
| c e l k e m Kč s 21% DPH |  |  | 0
Ceny jsou dle ceníku ÚRS
Nabídkové ceny jsou dle aktuální cenové relace na trhu
V ceně sypkých materiálů je započtena doprava
I. Celková příprava půdy
823-1 Plochy a úprava území
p.č. | položka | popis | m.j. | počet m.j. | cena za m.j. | cena celkem
1 | 183 40- 2111 | Rozrušení půdy na hloubku přes 50 do 150 cm v rovině nebo na svahu do 1:5 | m² | 456
2 | 183 40-3114 | Obdělání půdy kultivátorem v rovině nebo na svahu do 1:5 | m² | 456
3 | 183 40-3153 | Obdělání půdy hrabáním v rovině nebo na svahu do 1:5 | m² | 456
4 | nabídka | Vytyčení záhonů | hod | 4
823-1 Plochy a úprava území celkem | [5 empty] | 0
Celková příprava půdy c e l k e m | [5 empty] | 0
II. Výsadba buxusového plůtku
823-1 Plochy a úprava území
p.č. | položka | popis | m.j. | počet m.j. | cena za m.j. | cena celkem
1 | 183 20-5111 | Založení záhonu pro výsadbu buxusového plůtku s urovnáním a s případným naložením odpadu na dopravní prostředek, odvozem do 20 km a se složením, v rovině nebo na svahu do 1:5 | m² | 11.5
2 | nabídka | Navezení a rozprostření humózního substrátu do vytyčeného prostoru 4 kg/m² | m² | 11.5
3 | 183 10-1112 | Hloubení jamek pro výsadbu rostlin bez výměny půdy s případným naložením přebytečných výkopků na dopravní prostředek, odvozem do 20 km a se složením, objem přes 0,01 m³ do 0,02 m³ v rovině nebo na svahu do 1:5 | ks | 60
4 | 184 10-2111 | Výsadba dřeviny s balem do předem vyhloubené jamky se zalitím průměr balu přes 100 do 200 mm v rovině nebo na svahu 1:5 | ks | 60
5 | 184 92-1093 | Mulčování vysazených rostlin mulčovací kůrou o tl. mulče 10 cm, s případným naložením odpadu na dopravní prostředek, odvozem do 20 km a se složením, v rovině nebo na svahu do 1:5 | m² | 11.2
6 | 185 80-4312 | Zalití rostlin vodou po výsadbě - 3 x 5 l/m² - 11,5 m² x 3 x 5 l= 173 l | m³ | 0.173
7 | 99823-1111 | Přesun hmot pro sadové úpravy | t | 0.2
823-1 Plochy a úprava území celkem | [5 empty] | 0
Specifikace č. 1
Keře s balem prům. do 200 mm v kontejnerech výška 40-60 cm
| Buxus sempervirens |  | ks | 60
s o u č e t |  |  |  | 60 |  | 0
+ přirážka na pořizovací náklady |  |  | % | 25 |  | 0
x koef.ztrát 1,03 | [5 empty] | 0
Humózní substrát na přípravu záhonu 4kg/m²
(1 t = 1,25 m³) 4 kg x 11,5 m² = 46 kg tj. 0,575m³ |  |  | m³ | 0.0575
Mulčovací kůra - 11,5 m² x 0,1 = 1,15 m³ |  |  | m³ | 1.15
s o u č e t | [5 empty] | 0
Specifikace č. 1 celkem | [5 empty] | 0
Výsadba buxusového plůtku c e l k e m | [5 empty] | 0
III. Výsadba keřů do výšky 1m
823-1 Plochy a úprava území
p.č. | položka | popis | m.j. | počet m.j. | cena za m.j. | cena celkem
1 | 183 20-5111 | Založení záhonu pro výsadbu keřů s urovnáním a s případným naložením odpadu na dopravní prostředek, odvozem do 20 km a se složením, v rovině nebo na svahu do 1:5 | m² | 20
2 | nabídka | Navezení a rozprostření substrátu - hlinitopísčitá směs - do vytyčeného prostoru 4 kg/m² | m² | 20
3 | 183 10-1112 | Hloubení jamek pro výsadbu rostlin bez výměny půdy s případným naložením přebytečných výkopků na dopravní prostředek, odvozem do 20 km a se složením, objem přes 0,01 m³ do 0,02 m³ v rovině nebo na svahu do 1:5 | ks | 22
4 | 184 10-2111 | Výsadba dřeviny s balem do předem vyhloubené jamky se zalitím průměr balu přes 100 do 200 mm v rovině nebo na svahu 1:5 | ks | 22
5 | 185 80-4312 | Zalití rostlin vodou po výsadbě - 3 x 5 l/ ks - 22 ks x 5 l x 3 = 330 l | m³ | 0.33
6 | 99823-1111 | Přesun hmot pro sadové úpravy | t | 0.14
823-1 Plochy a úprava území celkem | [5 empty] | 0
Specifikace č. 2
Keře s balem prům. do 200 mm v kontejnerech výška 40-60 cm
| Cornus kousa |  | ks | 1
| Cotinus coggygria ´Royal Purple´ |  | ks | 1
| Budgelia alternifolia |  | ks | 1
| Hydrangea aspera |  | ks | 3
| Hydrangea macrophylla ´Lanarth White´ |  | ks | 4
| Ceanothus ´Blue Mound´ |  | ks | 1
| Rhododendron ´Cunningham´s White´ |  | ks | 3
| Viburnum fragans |  | ks | 1
| Syringa meyeri |  | ks | 3
| Weigela florida ´Candila´ |  | ks | 2
| Rosa ´Nevada´ |  | ks | 1
| Rosa ´Baroness Rothschild´ |  | ks | 1
s o u č e t |  |  | ks | 22 |  | 0
+ přirážka na pořizovací náklady |  |  | % | 25 |  | 0
x koef.ztrát 1,03 | [5 empty] | 0
Substrát - hlinitopísčitá směs - na přípravu záhonu 4kg/m²
(1 t = 1,25 m³) 4 kg x 20 m² =80 kg tj. 0,1m³ |  |  | m³ | 0.1
s o u č e t | [5 empty] | 0
Specifikace č. 2 celkem | [5 empty] | 0
Výsadba keřů výšky do 1 m c e l k e m | [5 empty] | 0
IV. Výsadba trvalek a cibulovin
823-1 Plochy a úprava území
p.č. | položka | popis | m.j. | počet m.j. | cena za m.j. | cena celkem
1 | 183 20-5111 | Založení záhonu pro výsadbu trvalek s urovnáním a s případným naložením odpadu na dopravní prostředek, odvozem do 20 km a se složením, v rovině nebo na svahu do 1:5 | m² | 187
2 | nabídka | Navezení a rozprostření humózního substrátu do vytyčeného prostoru 2 kg/m² | m² | 187
3 | 183 20-4112 | Výsadba trvalek do připravené půdy se zalitím | ks | 1586
4 | 185 80-4312 | Zalití rostlin vodou po výsadbě - 3 x 5 l/m² - 187 m² x 5 l x 3 =2805 l | m³ | 2.805
5 | 99823-1111 | Přesun hmot pro sadové úpravy | t | 1.3
823-1 Plochy a úprava území celkem | [5 empty] | 0
Specifikace č. 3
Trvalky do výšky cca 30 cm
| Euphorbia potychroma |  | ks | 23
| Erigeron ´Four Winds´ |  | ks | 24
| Erigeron ´Rosa Triumph´ |  | ks | 15
| Erigeron karvinskianus ´Profusion´ |  | ks | 150
| Phlox subulata ´Lindental´ |  | ks | 80
| Phlox subulata ´Emeralds Blue Ice´ |  | ks | 66
| Iberis sempervirens |  | ks | 137
| Leucabthemum maximum ´Snow Lady´ |  | ks | 20
| Leucabthemum x superbum ´Phyllis Smith´ |  | ks | 12
| Delphinium ´Summer Skies´ |  | ks | 4
| Delphinium ´Galahad´ |  | ks | 4
| Delphinium ´Astolat´ |  | ks | 4
| Digitalis purpurea |  | ks | 30
| Anemone sylvestris ´Madonna´ |  | ks | 27
| Anemone x hybrida ´Honorine Jobert´ |  | ks | 19
| Anemone hupehensis var. Japonica |  | ks | 22
| Matteuccia struthiopteris |  | ks | 48
| Gypsophila paniculata ´Schneeflocke´ |  | ks | 16
| Monarda didyma ´Croftway Pink´ |  | ks | 17
| Kniphofia ´Toffee Nosed´ |  | ks | 3
| Thalictrum aquilegifolium ´Purpureum´ |  | ks | 29
| Penstemon ´Sour Grapes´ |  | ks | 25
| Penstemon Digitalis ´Husker Red´ |  | ks | 29
| Aster amellus ´Silbersee´ |  | ks | 23
| Aster ericoides ´Schneetanne´ |  | ks | 14
| Aster novae-angliae ´Rosa Sieger´ |  | ks | 16
| Asater novi-belgii ´Royal Ruby´ |  | ks | 17
| Echinacea purpurea ´Alba´ |  | ks | 15
| Echinacea purpurea |  | ks | 16
| Campanula lactiflora ´Prichard´s Variety´ |  | ks | 25
| Brunnera macrophylla |  | ks | 42
| Aruncus dioicus |  | ks | 6
| Astilbe x arendsii ´Bnanza´ |  | ks | 16
| Connvallaria majalis |  | ks | 27
| Hosta plantaginea |  | ks | 20
| Tradescantia ´Zwanenburg Blue´ |  | ks | 21
| Dicentra spectabilis ´Alba´ |  | ks | 2
| Dicentra spectabilis |  | ks | 3
| Eupaforium maculatum ´Atropurpureum´ |  | ks | 6
| Phlox paniculata ´Fujiyama´ |  | ks | 18
| Phlox paniculata ´Rosa Spier´ |  | ks | 9
| Plhlox paniculata ´Eclaireur´ |  | ks | 10
| Iris sibirica ´Frosty Rim´ |  | ks | 19
| Iris sibirica ´Dance Ballerina Dance´´ |  | ks | 24
| Hemerocallis ´Patriciane Splendor´ |  | ks | 16
| Hemerocallis ´Catherine Woodberry´ |  | ks | 20
| Hemerocallis ´Wilson Spider´ |  | ks | 19
| Geranium x cantabrigiense ´Cambridge´ |  | ks | 40
| Geranium macrirrhizum ´Album´ |  | ks | 138
| Geranium x magnificum |  | ks | 15
| Alchemilla mollis |  | ks | 15
| Papaver orientale ´Prinzessin Victoria Louise´ |  | ks | 5
s o u č e t |  |  | ks | 1421 |  | 0
+ přirážka na pořizovací náklady |  |  | % | 25 |  | 0
x koef.ztrát 1,03 | [5 empty] | 0
Cibuloviny
Typ | Lilium candidum |  | ks | 50
| Fritillaria imperialis |  | ks | 15
| Narcssus ´February Gold´ |  | ks | 100
s o u č e t |  |  | ks | 165 |  | 0
+ přirážka na pořizovací náklady |  |  | % | 25 |  | 0
x koef.ztrát 1,03 | [5 empty] | 0
Humózní substrát na přípravu záhonu 2kg/m²
(1 t = 1,25 m³) 2 kg x 187 m² =374 kg tj. 0,4675 m³ |  |  | m³ | 0.4675
s o u č e t | [5 empty] | 0
Specifikace č. 3 celkem | [5 empty] | 0
Výsadba trvalek a cibulovin c e l k e m | [5 empty] | 0
V. Založení trávníku
1 Založení trávníku zátěžového
823-1 Plochy a úprava území
p.č. | položka | popis | m.j. | počet m.j. | cena za m.j. | cena celkem
1 | 182 00-1111 | Plošná úprava terénu s urovnáním povrchu bez doplnění ornice, při nerovnostech terénu přes +-50 do +-100 mm v rovině nebo nasvahu do 1:5 | m² | 148
2 | nabídka | Navezení a rozprostření kopaného písku 1 cm včetně zapravení | m² | 148
3 | 183 40-3114 | Obdělání půdy kultivátorem v rovině nebo na svahu do 1:5 2x 148 m²= 296 m² | m² | 332
4 | 185 80-2112 | Hnojení půdy humózním substrátem v rovině nebo na svahu do 1:5 - 3 kg/m² - 444 kg | t | 0.444
5 | 183 40-3153 | Obdělání půdy hrabáním v rovině nebo na svahu do 1:5 3x 148 m²= 444 m² | m² | 444
6 | 185 80-2113 | Hnojení trávníku s rozprostřením uměl.hnojiva (kombinované) naširoko, v rovině nebo na svahu do 1:5 - 2dkg/m² - 148 x2 = 296 dkg | t | 0.00296
7 | 180 40-2111 | Založení trávníku zátěžového výsevem v rovině nebo na svahu do 1:5 na půdě předem připravené s pokosením, naložením, odvozem odpadu do 20 km a se složením | m² | 148
8 | 183 40-3161 | Obdělání půdy válením v rovině nebo na svahu do 1:5 | m² | 148
9 | 99823-1111 | Přesun hmot pro sadové úpravy | t | 3.7
823-1 Plochy a úprava území celkem | [5 empty] | 0
Specifikace č. 4
Kopaný písek 2cm/m² (m³= 1,4 t) - 148 m² x 0,01 = 1,48 m³ = 2,072 t |  |  | t | 2.072
Zahradnický substrát pro založení travníku 3kg/m²
(1 t = 1,25 m³) 3 kg x 148 m² = 444 kg tj. 0,555 m³ |  |  | m³ | 0.555
Hnojivo Cererit 2dkg/m² - 148 x 2 = 296 dkg |  |  | kg | 3
Travní semeno - hřišťová směs na slunce - 3dkg/m² - 148 m² x 3 dkg = 444 dkg |  |  | kg | 4.44
Specifikace č. 4 celkem | [5 empty] | 0
Založení trávníku zátěžového c e l k e m | [5 empty] | 0
2 Trávník v cestách a ve spárách kostek lemujících pěší spojovací cesty
823-1 Plochy a úprava území
p.č. | položka | popis | m.j. | počet m.j. | cena za m.j. | cena celkem
1 | nabídka | Navezení humózního substrátu na vyplnění spár mezi obrubu cest z kostek včetně upěchování (1m³ = 0,8 t) - 29 m² x 0,05 m = 1,45 m³ tj. 1,16 t | t | 1.16
2 | nabídka | Osetí trávníku hřišťového výsevem ve spárách kostek lemujících pěší spojovací cestyv roviněnebo na svahu do 1:5 s uválením, s pokosením, naložením, odvozem odpadu do 20 km a se složením | m² | 29
823-1 Plochy a úprava území celkem | [5 empty] | 0
Specifikace č. 5
Zahradnický substrát pro založení travníku
29 m² x 0,05 = 1,45 m³ |  |  | m³ | 1.45
Travní semeno - hřišťová směs na slunce - 3dkg/m² - 29 m² x 3 dkg = 87 dkg |  |  | kg | 0.87
Specifikace č.5 celkem | [5 empty] | 0
Založení trávníku v cestách a ve spárách c e l k e m | [5 empty] | 0
Založení trávníku c e l k e m | [5 empty] | 0

## Zahrada 3
Název akce:
Labyrint přírody a ráj zahrad ZF Lednice - I. Etapa
TEMATICKÉ ZAHRADY
Tematické zahrady, vegetační úpravy
ZO.03 ZAHRADA PIVONĚK, KOSATCŮ A IBIŠKŮ
| Investor: | MENDELOVA UNIVERZITA, Zahradnická fakulta
Zemědělská 1, 6013 00 Brno
| Zpracovatel: | DAMEC - projektová a konzultační kancelář KRAJINÁŘSKÉ ARCHITEKTURY
| Datum: | říjen 2014
R O Z P O Č E T
| I. Celková příprava půdy |  |  | 0
| II. Výsadba keřů - ibišků |  |  | 0
| III. Výsadba pivoněk |  |  | 0
| IV. Výsadba kosatců |  |  | 0
| V. Výsadba buxusových plůtků |  |  | 0
| VI. Založení trávníku |  |  | 0
| c e l k e m Kč bez DPH: |  |  | 0
| 21% DPH |  |  | 0
| c e l k e m Kč s 21% DPH |  |  | 0
Ceny jsou dle ceníku ÚRS
Nabídkové ceny jsou dle aktuální cenové relace na trhu
V ceně sypkých materiálů je započtena doprava
I. Celková příprava půdy
823-1 Plochy a úprava území
p.č. | položka | popis | m.j. | počet m.j. | cena za m.j. | cena celkem
1 | 183 40- 2111 | Rozrušení půdy na hloubku přes 50 do 150 cm v rovině nebo na svahu do 1:5 | m² | 456
2 | 183 40-3114 | Obdělání půdy kultivátorem v rovině nebo na svahu do 1:5 | m² | 456
3 | 183 40-3153 | Obdělání půdy hrabáním v rovině nebo na svahu do 1:5 | m² | 456
4 | nabídka | Vytyčení záhonů | hod | 4
823-1 Plochy a úprava území celkem | [5 empty] | 0
Celková příprava půdy c e l k e m | [5 empty] | 0
II. Výsadba ibišků
823-1 Plochy a úprava území
p.č. | položka | popis | m.j. | počet m.j. | cena za m.j. | cena celkem
1 | 183 10-1314 | Hloubení jamek pro výsadbu keřů, se 100% výměnou půdy, s případným naložením přebytečných výkopků na dopravní prostředek, odvozem do 20 km a se složením, objem přes 0,05 do 0,125 m³ v rovině nebo na svahu do 1:5 | ks | 19
2 | 184 10-2112 | Výsadba dřevin s balem do předem vyhloubené jamky se zalitím v rovině nebo na svahu do 1:5 při průměru balu přes 200 do 300 mm | ks | 19
3 | nabídka | Ukotvení keře na kmínku jedním kůlem o délce kůlu do 2 m | ks | 19
4 | 185 80-4312 | Zalití rostlin vodou - 3x 10 l/keř, 3x 10 l x 19 ks = 570 l | m³ | 0.57
5 | 998 23-1111 | Přesun hmot pro sadové úpravy | t | 2.5
823-1 Plochy a úprava území celkem | [5 empty] | 0
Specifikace č. 1
Keře s balem na kmínku výšky 175-200 cm
| Hibiscus syracus ´Ardens´ |  | ks | 1
| Hibiscus syracus ´Diana´ |  | ks | 1
| Hibiscus syracus ´Blue Satin´ |  | ks | 1
| Hibiscus syracus ´Lavender Chiffon´ |  | ks | 1
| Hibiscus syracus ´Totus Albus´ |  | ks | 1
| Hibiscus syracus ´Duc de Barbans´ |  | ks | 1
| Hibiscus syracus ´Lady Stanley´ |  | ks | 1
| Hibiscus syracus ´Sanchoyo´ |  | ks | 1
| Hibiscus syracus ´China Chiffon´ |  | ks | 1
| Hibiscus syracus ´Blue Chiffon´ |  | ks | 1
| Hibiscus syracus ´Monstrosus´ |  | ks | 1
| Hibiscus syracus ´Hamabo´ |  | ks | 1
| Hibiscus syracus ´Marina´ |  | ks | 1
| Hibiscus syracus ´Freedom´ |  | ks | 1
| Hibiscus syracus ´White Chiffon´ |  | ks | 1
| Hibiscus syracus ´Woodbridge´ |  | ks | 1
| Hibiscus syracus ´Aphrodite´ |  | ks | 1
| Hibiscus syracus ´Oiseau Bleu´ |  | ks | 1
| Hibiscus syracus ´Pink Giand´ |  | ks | 1
s o u č e t |  |  | ks | 19 |  | 0
+ přirážka na pořizovací náklady |  |  | % | 25 |  | 0
x koef.ztrát 1,03 | [5 empty] | 0
Humózní substrát na 100% výměnu půdy ke keřům
19 ks x 0,125 m³ = 2,375 m³ |  |  | m³ | 2.375
Kůly ke keřům - 1 ks/keř na kmínku - 19 ks |  |  | ks | 19
s o u č e t | [5 empty] | 0
Specifikace č. 1 celkem | [5 empty] | 0
Výsadba ibišků c e l k e m | [5 empty] | 0
III. Výsadba pivoněk
823-1 Plochy a úprava území
p.č. | položka | popis | m.j. | počet m.j. | cena za m.j. | cena celkem
1 | 183 20-5111 | Založení záhonu pro výsadbu s urovnáním a s případným naložením odpadu na dopravní prostředek, odvozem do 20 km a se složením, v rovině nebo na svahu do 1:5 | m² | 54
2 | nabídka | Navezení a rozprostření humózního substrátu do vytyčeného prostoru 2 kg/m² | m² | 54
3 | 183 10-1112 | Hloubení jamek pro výsadbu rostlin bez výměny půdy s případným naložením přebytečných výkopků na dopravní prostředek, odvozem do 20 km a se složením, objem přes 0,01 m³ do 0,02 m³ v rovině nebo na svahu do 1:5 | ks | 113
4 | 184 10-2111 | Výsadba dřeviny s balem do předem vyhloubené jamky se zalitím průměr balu přes 100 do 200 mm v rovině nebo na svahu 1:5 | ks | 113
5 | 185 80-4312 | Zalití rostlin vodou po výsadbě - 3 x 3 l/ks - 113 ks x 3 l x 3 = 1017 l | m³ | 1.017
6 | 99823-1111 | Přesun hmot pro sadové úpravy | t | 0.2
823-1 Plochy a úprava území celkem | [5 empty] | 0
Specifikace č. 2
Pivoňky dřevité
| Paeonia Liu li guan zhu´´ |  | ks | 6
| Paeonia ´Lan Zhang Cai Wei´ |  | ks | 5
| Paeonia ´HeiHai bo tao´ |  | ks | 6
| Paeonia ´Huang Yun´ |  | ks | 3
| Paeonia ´Wu long ji sheng´ |  | ks | 7
| Paeonia ´Zhong sheng feng´ |  | ks | 12
| Paeonia ´Qing xiang bai´ |  | ks | 5
| Paeonia ´Fen zhong guan´ |  | ks | 3
| Paeonia ´Zhao fen´ |  | ks | 7
| Paeonia ´Hei hua kui´ |  | ks | 5
| Paeonia ´Jin zhi´ |  | ks | 4
| Paeonia ´Yuan Yang Pu´ |  | ks | 5
| Paeonia ´Yan long zi´ |  | ks | 6
| Paeonia ´Fen Chi di cui´ |  | ks | 9
| Paeonia ´Sha jin guan ding´ |  | ks | 9
| Paeonia ´Zi lan kui´ |  | ks | 6
| Paeonia ´Hei Zhen Zhu´ |  | ks | 3
| Paeonia ´Golden Wheel´ |  | ks | 5
| Paeonia ´Xue feng´ |  | ks | 7
s o u č e t |  |  | ks | 113
+ přirážka na pořizovací náklady |  |  | % | 25
x koef.ztrát 1,03 | [5 empty] | 0
Humózní substrát na přípravu záhonu 2kg/m²
(1 t = 1,25 m³) 2 kg x 54 m² = 108 kg tj. 0,135 m³ |  |  | m³ | 0.135
s o u č e t | [5 empty] | 0
Specifikace č. 2 celkem | [5 empty] | 0
Výsadba pivoněk c e l k e m | [5 empty] | 0
IV. Výsadba kosatců
823-1 Plochy a úprava území
p.č. | položka | popis | m.j. | počet m.j. | cena za m.j. | cena celkem
1 | 183 20-5111 | Založení záhonu pro výsadbu s urovnáním a s případným naložením odpadu na dopravní prostředek, odvozem do 20 km a se složením, v rovině nebo na svahu do 1:5 | m² | 71
2 | nabídka | Navezení a rozprostření humózního substrátu do vytyčeného prostoru 2 kg/m² | m² | 71
3 | 183 20-4112 | Výsadba kosatců do připravené půdy se zalitím | ks | 590
4 | 185 80-4312 | Zalití rostlin vodou po výsadbě - 3 x 5 l/m² - 71 m² x 5 l x 3 = 1 065 l | m³ | 1.065
5 | 99823-1111 | Přesun hmot pro sadové úpravy | t | 0.21
823-1 Plochy a úprava území celkem | [5 empty] | 0
Specifikace č. 3
Kosatce
| Iris ´Raging Tide´ |  | ks | 32
| Iris ´Polynesia Queen´ |  |  | 30
| Iris ´Bewitchmen´ |  |  | 33
| Iris ´Treasured´ |  |  | 27
| Iris ´God Humor´ |  |  | 32
| Iris ´Got Milk´ |  |  | 40
| Iris ´Scented Wonder´ |  |  | 31
| Iris ´Hont of Hander´ |  |  | 31
| Iris ´Blackalicious´ |  |  | 25
| Iris ´Alerte Rose´ |  |  | 34
| Iris ´Perpetual Joy´ |  |  | 32
| Iris ´River Runner´ |  |  | 32
| Iris ´Careless Whisper´ |  |  | 28
| Iris ´In Love Again´ |  |  | 29
| Iris ´Raven Girl´ |  |  | 32
| Iris ´Pacific Destiny´ |  |  | 35
| Iris ´Fortunate Son´ |  |  | 34
| Iris ´Pond Lily´ |  |  | 26
| Iris ´Into the Night´ |  |  | 27
s o u č e t |  |  |  | 590 |  | 0
+ přirážka na pořizovací náklady |  |  | % | 25 |  | 0
x koef.ztrát 1,03 | [5 empty] | 0
Humózní substrát na přípravu záhonu 2kg/m²
(1 t = 1,25 m³) 2 kg x 71 m² = 142 kg tj. 0,1775 m³ |  |  | m³ | 0.1775
s o u č e t | [5 empty] | 0
Specifikace č. 3 celkem | [5 empty] | 0
Výsadba kosatců c e l k e m | [5 empty] | 0
V. Výsadba buxusových plůtků
823-1 Plochy a úprava území
p.č. | položka | popis | m.j. | počet m.j. | cena za m.j. | cena celkem
1 | 183 20-5111 | Založení záhonu pro výsadbu buxusových plůtků s urovnáním a s případným naložením odpadu na dopravní prostředek, odvozem do 20 km a se složením, v rovině nebo na svahu do 1:5 | m² | 41
2 | nabídka | Navezení a rozprostření 20 cm humózního substrátu do vytyčeného prostoru | m² | 41
3 | 183 10-1111 | Hloubení jamek pro výsadbu rostlin bez výměny půdy s případným naložením přebytečných výkopků na dopravní prostředek, odvozem do 20 km a se složením, objem do 0,01 m³ v rovině nebo na svahu do 1:5 | ks | 671
4 | 184 10-2110 | Výsadba dřeviny s balem do předem vyhloubené jamky se zalitím průměr balu do 100 mm v rovině nebo na svahu 1:5 | ks | 671
6 | 185 80-4312 | Zalití rostlin vodou po výsadbě - 3 x 5 l/m² - 41 m² x 3 x 5 l= 615 l | m³ | 0.615
7 | 99823-1111 | Přesun hmot pro sadové úpravy | t | 7.2
823-1 Plochy a úprava území celkem | [5 empty] | 0
Specifikace č. 4
Keře s balem prům. do 100 mm v kontejnerech
| Buxus semperviens - výška 20 cm |  | ks | 671
s o u č e t |  |  |  | 671
+ přirážka na pořizovací náklady |  |  | % | 25
x koef.ztrát 1,03 | [5 empty] | 0
Humózní substrát na přípravu záhonu 20 cm
(1 t = 1,25 m³) 0,2 m x 41 m² = 8,2 m³ |  |  | m³ | 8.2
s o u č e t | [5 empty] | 0
Specifikace č. 4 celkem | [5 empty] | 0
Výsadba buxusových plůtků c e l k e m | [5 empty] | 0
VI. Založení trávníku
1 Založení trávníku zátěžového
823-1 Plochy a úprava území
p.č. | položka | popis | m.j. | počet m.j. | cena za m.j. | cena celkem
1 | 182 00-1111 | Plošná úprava terénu s urovnáním povrchu bez doplnění ornice, při nerovnostech terénu přes +-50 do +-100 mm v rovině nebo nasvahu do 1:5 | m² | 231
2 | nabídka | Navezení a rozprostření kopaného písku 1 cm včetně zapravení | m² | 231
3 | 183 40-3114 | Obdělání půdy kultivátorem v rovině nebo na svahu do 1:5 2x 231 m²= 462 m² | m² | 462
4 | 185 80-2112 | Hnojení půdy humózním substrátem v rovině nebo na svahu do 1:5 - 3 kg/m² - 693 kg | t | 0.693
5 | 183 40-3153 | Obdělání půdy hrabáním v rovině nebo na svahu do 1:5 3x 231 m²= 693 m² | m² | 693
6 | 185 80-2113 | Hnojení trávníku s rozprostřením uměl.hnojiva (kombinované) naširoko, v rovině nebo na svahu do 1:5 - 2dkg/m² - 231 x2 = 462 dkg | t | 0.00496
7 | 180 40-2111 | Založení trávníku zátěžového výsevem v rovině nebo na svahu do 1:5 na půdě předem připravené s pokosením, naložením, odvozem odpadu do 20 km a se složením | m² | 231
8 | 183 40-3161 | Obdělání půdy válením v rovině nebo na svahu do 1:5 | m² | 231
9 | 99823-1111 | Přesun hmot pro sadové úpravy | t | 4.21
823-1 Plochy a úprava území celkem | [5 empty] | 0
Specifikace č. 5
Kopaný písek 2cm/m² (m³= 1,4 t) - 231 m² x 0,01 = 2,31 m³ = 3,234 t |  |  | t | 3.234
Zahradnický substrát pro založení travníku 3kg/m²
(1 t = 1,25 m³) 3 kg x 231 m² = 693 kg tj. 0,866 m³ |  |  | m³ | 0.866
Hnojivo Cererit 2dkg/m² - 231 x 2 = 462 dkg |  |  | kg | 4.62
Travní semeno - hřišťová směs na slunce - 3dkg/m² - 231 m² x 3 dkg = 693 dkg |  |  | kg | 6.93
Specifikace č. 5 celkem | [5 empty] | 0
Založení trávníku zátěžového c e l k e m | [5 empty] | 0
2 Trávník v cestách a ve spárách kostek lemujících pěší spojovací cesty
823-1 Plochy a úprava území
p.č. | položka | popis | m.j. | počet m.j. | cena za m.j. | cena celkem
1 | nabídka | Navezení humózního substrátu na vyplnění spár mezi obrubu cest z kostek včetně upěchování (1m³ = 0,8 t) - 6,8 m² x 0,05 m = 0,34 m³ tj. 0,272 t | t | 0.272
2 | nabídka | Osetí trávníku hřišťového výsevem ve spárách kostek lemujících pěší spojovací cestyv roviněnebo na svahu do 1:5 s uválením, s pokosením, naložením, odvozem odpadu do 20 km a se složením | m² | 6.8
823-1 Plochy a úprava území celkem | [5 empty] | 0
Specifikace č. 6
Zahradnický substrát pro založení travníku
6,8 m² x 0,05 = 0,34 m³ |  |  | m³ | 0.34
Travní semeno - hřišťová směs na slunce - 3dkg/m² - 6,8 m² x 3 dkg = 20,4 dkg |  |  | kg | 0.204
Specifikace č. 6 celkem | [5 empty] | 0
Založení trávníku v cestách a ve spárách c e l k e m | [5 empty] | 0
Založení trávníku c e l k e m | [5 empty] | 0

## Zahrada 4
Název akce:
Labyrint přírody a ráj zahrad ZF Lednice - I. Etapa
TEMATICKÉ ZAHRADY
Tematické zahrady, vegetační úpravy
ZO.04 ZAHRADA TRAVIN A STEPNÍCH SPOLEČENSTEV
| Investor: | MENDELOVA UNIVERZITA, Zahradnická fakulta
Zemědělská 1, 6013 00 Brno
| Zpracovatel: | DAMEC - projektová a konzultační kancelář KRAJINÁŘSKÉ ARCHITEKTURY
| Datum: | říjen 2014
R O Z P O Č E T
| I. Celková příprava půdy |  |  | 0
| II. Výsadba soliterních travin |  |  | 0
| III. Výsadba travin výšky do 60 cm |  |  | 0
| IV. Výsadba travin výšky do 30 cm |  |  | 0
| V. Založení trávníku |  |  | 0
| c e l k e m Kč bez DPH: |  |  | 0
| 21% DPH |  |  | 0
| c e l k e m Kč s 21% DPH |  |  | 0
Ceny jsou dle ceníku ÚRS
Nabídkové ceny jsou dle aktuální cenové relace na trhu
V ceně sypkých materiálů je započtena doprava
I. Celková příprava půdy
823-1 Plochy a úprava území
p.č. | položka | popis | m.j. | počet m.j. | cena za m.j. | cena celkem
1 | 183 40- 2111 | Rozrušení půdy na hloubku přes 50 do 150 cm v rovině nebo na svahu do 1:5 | m² | 456
2 | 183 40-3114 | Obdělání půdy kultivátorem v rovině nebo na svahu do 1:5 | m² | 456
3 | 183 40-3153 | Obdělání půdy hrabáním v rovině nebo na svahu do 1:5 | m² | 456
4 | nabídka | Vytyčení záhonů | hod | 4
823-1 Plochy a úprava území celkem | [5 empty] | 0
Celková příprava půdy c e l k e m | [5 empty] | 0
II. Výsadba soliterních travin
823-1 Plochy a úprava území
p.č. | položka | popis | m.j. | počet m.j. | cena za m.j. | cena celkem
1 | 183 20-5111 | Založení záhonu pro výsadbu trvalek s urovnáním a s případným naložením odpadu na dopravní prostředek, odvozem do 20 km a se složením, v rovině nebo na svahu do 1:5 | m² | 20
2 | nabídka | Navezení a rozprostření humózního substrátu do vytyčeného prostoru 2 kg/m² | m² | 20
3 | 183 20-4112 | Výsadba travin do připravené půdy se zalitím | ks | 25
4 | 185 80-4312 | Zalití rostlin vodou po výsadbě - 3 x 5 l/m² - 20 m² x 5 l x 3 =300 l | m³ | 0.3
5 | 99823-1111 | Přesun hmot pro sadové úpravy | t | 0.05
823-1 Plochy a úprava území celkem | [5 empty] | 0
Specifikace č. 1
Soliterní traviny
| Cortaderia selloana |  | ks | 10
| Miscanthus sinensis ´Rorsilber´ |  | ks | 3
| Miscanthus sinensis ´Graziella´ |  | ks | 4
| Cortaderia selloana ´Rendatleri´ |  | ks | 3
| Molinia arudinacea ´Transparent´ |  | ks | 5
s o u č e t |  |  |  | 25
+ přirážka na pořizovací náklady |  |  | % | 25
x koef.ztrát 1,03 | [5 empty] | 0
Humózní substrát na přípravu záhonu 2kg/m²
(1 t = 1,25 m³) 2 kg x 20 m² = 40 kg tj. 0,05 m³ |  |  | m³ | 0.05
s o u č e t | [5 empty] | 0
Specifikace č. 1 celkem | [5 empty] | 0
Výsadba soliterích travin c e l k e m | [5 empty] | 0
III. Výsadba travin výšky do 60 cm
823-1 Plochy a úprava území
p.č. | položka | popis | m.j. | počet m.j. | cena za m.j. | cena celkem
1 | 183 20-5111 | Založení záhonu pro výsadbu trvalek s urovnáním a s případným naložením odpadu na dopravní prostředek, odvozem do 20 km a se složením, v rovině nebo na svahu do 1:5 | m² | 101
2 | nabídka | Navezení a rozprostření humózního substrátu do vytyčeného prostoru 2 kg/m² | m² | 101
3 | 183 20-4112 | Výsadba travin do připravené půdy se zalitím | ks | 876
4 | 185 80-4312 | Zalití rostlin vodou po výsadbě - 3 x 5 l/m² - 101 m² x 5 l x 3 = 1515 l | m³ | 1.515
5 | 99823-1111 | Přesun hmot pro sadové úpravy | t | 0.42
823-1 Plochy a úprava území celkem | [5 empty] | 0
Specifikace č. 2
Traviny výšky do 60 cm
| Calamagrostis acutiflora ' Karl Foerster´ |  | ks | 45
| Panicum virgatum ´Shenandoah´ |  | ks | 36
| Pennisetum alopecuroides´Hameln´ |  | ks | 69
| Festuca mairei |  | ks | 47
| Meloca altissima ´Atropurpurea´ |  | ks | 57
| Helictotrichon sempervirens |  | ks | 35
| Molinia altissima ´Windspiel´ |  | ks | 76
| Calamagrostis brachytriacha |  | ks | 63
| Deschampsia caespitisa ´Schottland´ |  | ks | 49
| Panicum virgatum ´Haevy Metal´ |  | ks | 44
| Pennisetum alopecuroides´Weserbergland´ |  | ks | 44
| Calamagrostis x acutiflora ´Overdam´ |  | ks | 44
| Carex pendula |  | ks | 47
| Deschampsia caespitisa ´Bronzeschleier´ |  | ks | 69
| Carex muskingumensis |  | ks | 67
| Carex grayi |  | ks | 34
| Deschampsia cespitosa ´Goldschleier´ |  | ks | 50
s o u č e t |  |  | ks | 876 |  | 0
+ přirážka na pořizovací náklady |  |  | % | 25 |  | 0
x koef.ztrát 1,03 | [5 empty] | 0
Humózní substrát na přípravu záhonu 2kg/m²
(1 t = 1,25 m³) 2 kg x 101 m² = 202 kg tj. 0,2525 m³ |  |  | m³ | 0.2525
s o u č e t | [5 empty] | 0
Specifikace č. 2 celkem | [5 empty] | 0
Výsadba travin výšky do 60 cm c e l k e m | [5 empty] | 0
IV. Výsadba travin výšky do 30 cm
823-1 Plochy a úprava území
p.č. | položka | popis | m.j. | počet m.j. | cena za m.j. | cena celkem
1 | 183 20-5111 | Založení záhonu pro výsadbu trvalek s urovnáním a s případným naložením odpadu na dopravní prostředek, odvozem do 20 km a se složením, v rovině nebo na svahu do 1:5 | m² | 58
2 | nabídka | Navezení a rozprostření humózního substrátu do vytyčeného prostoru 2 kg/m² | m² | 58
3 | 183 20-4112 | Výsadba travin do připravené půdy se zalitím | ks | 633
4 | 185 80-4312 | Zalití rostlin vodou po výsadbě - 3 x 5 l/m² - 58 m² x 5 l x 3 = 870 l | m³ | 0.87
5 | 99823-1111 | Přesun hmot pro sadové úpravy | t | 0.16
823-1 Plochy a úprava území celkem | [5 empty] | 0
Specifikace č. 3
Traviny výšky do 30 cm
| Penissetum alopecuroides ´Little Bunny´ |  |  | 100
| Festuca galuca ´Aamethystiana´ |  |  | 51
| Festuca acoparia ´Pit Carlit´ |  |  | 65
| Deschampsia caespitosy ´Palava´ |  |  | 80
| Imperata cylindrica ´Red Baron´ |  |  | 49
| Carex marrowii ´Ice Dance´ |  |  | 48
| Carex ornithopoda |  |  | 25
| Koeleria glauca |  |  | 37
| Molinia caerulea´Moorhexe´ |  |  | 42
| Stipa tenuissima´Pony Tails´ |  |  | 61
| Stipa barbata |  | ks | 75
s o u č e t |  |  |  | 633 |  | 0
+ přirážka na pořizovací náklady |  |  | % | 25 |  | 0
x koef.ztrát 1,03 | [5 empty] | 0
Humózní substrát na přípravu záhonu 2kg/m²
(1 t = 1,25 m³) 2 kg x58 m² = 116 kg tj. 0,145 m³ |  |  | m³ | 0.145
s o u č e t | [5 empty] | 0
Specifikace č. 3 celkem | [5 empty] | 0
Výsadba travin výšky do 30 cm c e l k e m | [5 empty] | 0
V. Založení trávníku
1 Založení trávníku zátěžového
823-1 Plochy a úprava území
p.č. | položka | popis | m.j. | počet m.j. | cena za m.j. | cena celkem
1 | 182 00-1111 | Plošná úprava terénu s urovnáním povrchu bez doplnění ornice, při nerovnostech terénu přes +-50 do +-100 mm v rovině nebo nasvahu do 1:5 | m² | 164
2 | nabídka | Navezení a rozprostření kopaného písku 1 cm včetně zapravení | m² | 164
3 | 183 40-3114 | Obdělání půdy kultivátorem v rovině nebo na svahu do 1:5 2x 164 m²= 328 m² | m² | 328
4 | 185 80-2112 | Hnojení půdy humózním substrátem v rovině nebo na svahu do 1:5 - 3 kg/m² - 492 kg | t | 0.492
5 | 183 40-3153 | Obdělání půdy hrabáním v rovině nebo na svahu do 1:5 3x 164 m²= 492 m² | m² | 492
6 | 185 80-2113 | Hnojení trávníku s rozprostřením uměl.hnojiva (kombinované) naširoko, v rovině nebo na svahu do 1:5 - 2dkg/m² - 164 x2 = 328 dkg | t | 0.00328
7 | 180 40-2111 | Založení trávníku zátěžového výsevem v rovině nebo na svahu do 1:5 na půdě předem připravené s pokosením, naložením, odvozem odpadu do 20 km a se složením | m² | 164
8 | 183 40-3161 | Obdělání půdy válením v rovině nebo na svahu do 1:5 | m² | 164
9 | 99823-1111 | Přesun hmot pro sadové úpravy | t | 2.8
823-1 Plochy a úprava území celkem | [5 empty] | 0
Specifikace č. 4
Kopaný písek 2cm/m² (m³= 1,4 t) - 164 m² x 0,01 = 1,64 m³ = 2,296 t |  |  | t | 2.3
Zahradnický substrát pro založení travníku 3kg/m²
(1 t = 1,25 m³) 3 kg x 164 m² = 492 kg tj. 0,615 m³ |  |  | m³ | 0.615
Hnojivo Cererit 2dkg/m² - 164 x 2 = 328 dkg |  |  | kg | 3.28
Travní semeno - hřišťová směs na slunce - 3dkg/m² - 164 m² x 3 dkg = 492 dkg |  |  | kg | 4.92
Specifikace č. 4 celkem | [5 empty] | 0
Založení trávníku zátěžového c e l k e m | [5 empty] | 0
2 Trávník v cestách a ve spárách kostek lemujících pěší spojovací cesty
823-1 Plochy a úprava území
p.č. | položka | popis | m.j. | počet m.j. | cena za m.j. | cena celkem
1 | nabídka | Navezení humózního substrátu na vyplnění spár mezi obrubu cest z kostek včetně upěchování (1m³ = 0,8 t) - 27 m² x 0,05 m = 1,35 m³ tj. 1 t | t | 1
2 | nabídka | Osetí trávníku hřišťového výsevem ve spárách kostek lemujících pěší spojovací cestyv roviněnebo na svahu do 1:5 s uválením, s pokosením, naložením, odvozem odpadu do 20 km a se složením | m² | 27
823-1 Plochy a úprava území celkem | [5 empty] | 0
Specifikace č. 5
Zahradnický substrát pro založení travníku
27 m² x 0,05 = 1,355 m³ |  |  | m³ | 1.35
Travní semeno - hřišťová směs na slunce - 3dkg/m² - 27 m² x 3 dkg = 81 dkg |  |  | kg | 0.81
Specifikace č. 5 celkem | [5 empty] | 0
Založení trávníku v cestách a ve spárách c e l k e m | [5 empty] | 0
Založení trávníku c e l k e m | [5 empty] | 0

## Zahrada 5
Název akce:
Labyrint přírody a ráj zahrad ZF Lednice - I. Etapa
TEMATICKÉ ZAHRADY
Tematické zahrady, vegetační úpravy
ZO.05 ZAHRADA POLOSTÍNU A TÓNŮ ZELENÉ
| Investor: | MENDELOVA UNIVERZITA, Zahradnická fakulta
Zemědělská 1, 6013 00 Brno
| Zpracovatel: | DAMEC - projektová a konzultační kancelář KRAJINÁŘSKÉ ARCHITEKTURY
| Datum: | říjen 2013
R O Z P O Č E T
| I. Výsadba Rhododendronů a soliterních keřů |  |  | 0
| II. Výsadba hortenzií |  |  | 0
| III. Výsadba kapradin, trvalek, cibulovin a hlíz |  |  | 0
| IV. Založení trávníku v cestách |  |  | 0
| c e l k e m Kč bez DPH: |  |  | 0
| 21% DPH |  |  | 0
| c e l k e m Kč s 21% DPH |  |  | 0
Ceny jsou dle ceníku ÚRS
Nabídkové ceny jsou dle aktuální cenové relace na trhu
V ceně sypkých materiálů je započtena doprava
I. Výsadba Rhododendronů a soliterních keřů
823-1 Plochy a úprava území
p.č. | položka | popis | m.j. | počet m.j. | cena za m.j. | cena celkem
1 | nabídka | Vytyčení záhonů | hod | 4
2 | nabídka | Odstranění stávající půdy do hloubky 20 cm a odvoz na mezideponii v zahradě | m² | 26
3 | nabídka | Navezení a rozprostření drenážní vrstvy - kačírek 10 cm | m² | 26
4 | nabídka | Rozprostření filtrační geotextilie | m² | 26
5 | nabídka | Navezení a rozprostření surové rašeliny do vtyčeného prostoru 50 cm | m² | 26
6 | 183 10-1112 | Hloubení jamek pro výsadbu rostlin bez výměny půdy s případným naložením přebytečných výkopků na dopravní prostředek, odvozem do 20 km a se složením, objem přes 0,01 m³ do 0,02 m³ v rovině nebo na svahu do 1:5 | ks | 14
7 | 184 10-2111 | Výsadba dřeviny s balem do předem vyhloubené jamky se zalitím průměr balu přes 100 do 200 mm v rovině nebo na svahu 1:5 | ks | 14
8 | 185 80-4312 | Zalití rostlin vodou po výsadbě - 3 x 6 l/m² - 25 m² x 6 l x 3 = 450 l | m³ | 0.45
9 | 99823-1111 | Přesun hmot pro sadové úpravy | t | 4.3
823-1 Plochy a úprava území celkem | [5 empty] | 0
Specifikace č. 1
Keře s balem prům. do 200 mm v kontejnerech výška 40-60 cm
Typ | Rhododendron catawbiense ,Grandiflorum, - sortiment |  | ks | 3
| Rhododendron ´Cunningham´s White´ |  | ks | 4
| Skimmia japonica ´Fragans´ |  | ks | 6
| Acer palmatum |  | ks | 1
s o u č e t |  |  |  | 14
+ přirážka na pořizovací náklady |  |  | % | 25
x koef.ztrát 1,03 | [5 empty] | 0
Kačírek - drenážní vrstva - 25 m² x 0,1 m = 2,5 m³ |  |  | m³ | 2.5
Propustná geotextilie |  |  | m² | 25
Surová rašelina na přípravu záhonu - 25 m²x 0,5 m = 12,5 m³ |  |  | m³ | 12.5
s o u č e t | [5 empty] | 0
Specifikace č. 1 celkem | [5 empty] | 0
Výsadba Rhododendronů a soliterních keřů c e l k e m | [5 empty] | 0
II. Výsadba hortenzií
p.č. | položka | popis | m.j. | počet m.j. | cena za m.j. | cena celkem
1 | nabídka | Navezení a rozprostření ornice 20 cm | m² | 37
2 | nabídka | Navezení a rozprostření humózního substrátu 20 cm | m² | 37
3 | 183 10-1112 | Hloubení jamek pro výsadbu rostlin bez výměny půdy s případným naložením přebytečných výkopků na dopravní prostředek, odvozem do 20 km a se složením, objem přes 0,01 m³ do 0,02 m³ v rovině nebo na svahu do 1:5 | ks | 19
4 | 184 10-2111 | Výsadba dřeviny s balem do předem vyhloubené jamky se zalitím průměr balu přes 100 do 200 mm v rovině nebo na svahu 1:5 | ks | 19
5 | 185 80-4312 | Zalití rostlin vodou po výsadbě - 3 x 6 l/m² - 37 m² x 6 l x 3 = 666 l | m³ | 0.666
6 | 99823-1111 | Přesun hmot pro sadové úpravy | t | 2.9
823-1 Plochy a úprava území celkem | [5 empty] | 0
Specifikace č. 2
Keře s balem prům. do 200 mm v kontejnerech výška 30-40 cm
| Hydrangea quercifolia |  | ks | 2
| Hydrangea paniculata ´Pinky Winky´ |  | ks | 4
| Hydrangea macrophylla ´Semperflorens´ |  | ks | 5
| Hydrangea macrophylla ´Taube´ |  | ks | 4
| Hydrangea aspera ´Macrophylla´ |  | ks | 4
s o u č e t |  |  |  | 19
+ přirážka na pořizovací náklady |  |  | % | 25
x koef.ztrát 1,03 | [5 empty] | 0
Ornice na přípravu záhonu - 37 m² x 0,2 m = 7,4 m³ |  |  | m³ | 7.4
Humózní substrát na přípravu záhonu -37 m² x 0,2 m = 7,4 m² |  |  | m³ | 7.4
s o u č e t | [5 empty] | 0
Specifikace č. 2 celkem | [5 empty] | 0
Výsadba hortenzií c e l k e m | [5 empty] | 0
III. Výsadba kapradin a trvalek, cubulovin a hlíz
823-1 Plochy a úprava území
p.č. | položka | popis | m.j. | počet m.j. | cena za m.j. | cena celkem
1 | nabídka | Odstranění stávající půdy do hloubky 10 cm a odvoz na mezideponii v zahradě | m² | 4
2 | nabídka | Navezení a rozprostření ornice 20 cm | m² | 206
3 | nabídka | Navezení a rozprostření drenážní vrstvy - kačírek 5 cm | m² | 210
4 | nabídka | Rozprostření filtrační geotextilie | m² | 210
5 | nabídka | Navezení a rozprostření humózního substrátu 15 cm | m² | 210
6 | 183 20-4112 | Výsadba trvalek do připravené půdy se zalitím | ks | 1461
7 | 185 80-4312 | Zalití rostlin vodou po výsadbě - 3 x 5 l/m² - 210 m² x 5 l x 3 = 3150 l | m³ | 3.15
8 | 99823-1111 | Přesun hmot pro sadové úpravy | t | 110
823-1 Plochy a úprava území celkem | [5 empty] | 0
Specifikace č. 3
Kapradiny a trvalky, cibuloviny , hlízy
| Skimia japonica ´Fragrans´ |  | ks | 6
| Osmunda regalis |  | ks | 2
| Blechnum penna-marina |  | ks | 62
| Dryopteris affinis ´Pinderi´ |  | ks | 35
| Matteuccia struthiopteris |  | ks | 76
| Hosta plantaginea ´Aphrodite´ |  | ks | 28
| Hosta sieboldiana ´Elegans´ |  | ks | 15
| Hosta fortunei |  | ks | 21
| Rodgersia podophylla |  | ks | 7
| Rodgersia aesculifolia |  | ks | 10
| Astilbe simplicifolia ´Sprite´ |  | ks | 86
| Astible thunbergii ´Moerheimii´ |  | ks | 34
| Astilboides tabularis |  | ks | 1
| Cimicifuga simplex ´White Pearl´ |  | ks | 30
| Anemone x hybrida ´Honorine Jobert´ |  | ks | 34
| Anemone hpehensis var. japonica |  | ks | 44
| Polygonatum odoratum |  | ks | 39
| Uvularia grandiflora |  | ks | 18
| Hedera helix |  | ks | 32
| Vinca minor |  | ks | 56
| Vinca minor f. alba ´Gertrude Jekyll´ |  | ks | 122
| Haconechloa macra |  | ks | 189
| Bergenia Hybride ´Silberlicht´ |  | ks | 58
| Epimedium alpinum |  | ks | 70
| Epimedium grandiflorum ´Rose Queen´ |  | ks | 64
| Gualtheria procumbens |  | ks | 58
| Asarum europaeum |  | ks | 42
| Heuchera sanguinea ´White Clouds´ |  | ks | 109
| Helleborus x hybridus ´Red Lady´ |  | ks | 24
| Helleborus niger |  | ks | 29
| Arum maculatum |  | ks | 20
| Hepatica nobilis |  | ks | 12
| Sanguineria canadensis ´Plena´ |  | ks | 10
| Etythronium tuolumnense ´Pagoda´ |  | ks | 18
s o u č e t |  |  | ks | 1461 |  | 0
+ přirážka na pořizovací náklady |  |  | % | 25 |  | 0
x koef.ztrát 1,03 | [5 empty] | 0
Ornice na přípravu záhonu - 210 m² x 0,2 m = 42 m³ |  |  | m³ | 42
Kačírek - drenážní vrstva - 210 m² x 0,05 m = 10,5 m³ |  |  | m³ | 10.5
Propustná geotextilie |  |  | m² | 210
Humózní substrát na přípravu záhonu - 210 m² x 0,15 m = 31,5 m² |  |  | m³ | 31.5
s o u č e t | [5 empty] | 0
Specifikace č. 3 celkem | [5 empty] | 0
Výsadba kapradin, trvalek, cibulovin a hlíz c e l k e m | [5 empty] | 0
IV. Založení trávníku v cestách
823-1 Plochy a úprava území
p.č. | položka | popis | m.j. | počet m.j. | cena za m.j. | cena celkem
1 | nabídka | Navezení humózního substrátu na vyplnění spár mezi obrubu cest z kostek včetně upěchování (1m³ = 0,8 t) - 42 m² x 0,05 m = 2,1 m³ tj. 1,68 t | t | 1.68
2 | nabídka | Osetí trávníku hřišťového výsevem ve spárách kostek lemujících pěší spojovací cestyv roviněnebo na svahu do 1:5 s uválením, s pokosením, naložením, odvozem odpadu do 20 km a se složením | m² | 42
3 | 99823-1111 | Přesun hmot pro sadové úpravy | t | 1.7
823-1 Plochy a úprava území celkem | [5 empty] | 0
Specifikace č. 4
Zahradnický substrát pro založení travníku
42 m² x 0,05 = 2,1 m³ |  |  | m³ | 2.1
Travní semeno - hřišťová směs na slunce - 3dkg/m² - 42 m² x 3 dkg = 126 dkg |  |  | kg | 1.26
Specifikace č. 4 celkem | [5 empty] | 0
Založení trávníku c e l k e m | [5 empty] | 0

## Zahrada 6
Název akce:
Labyrint přírody a ráj zahrad ZF Lednice - I. Etapa
TEMATICKÉ ZAHRADY
Tematické zahrady, vegetační úpravy
ZO.06 ZAHRADA ÚČELOVÁ
| Investor: | MENDELOVA UNIVERZITA, Zahradnická fakulta
Zemědělská 1, 6013 00 Brno
| Zpracovatel: | DAMEC - projektová a konzultační kancelář KRAJINÁŘSKÉ ARCHITEKTURY
| Datum: | říjen 2014
R O Z P O Č E T
| I. Celková příprava půdy |  |  | 0
| II. Založení trávníku parkového |  |  | 0
| c e l k e m Kč bez DPH: |  |  | 0
| 21% DPH |  |  | 0
| c e l k e m Kč s 21% DPH |  |  | 0
Ceny jsou dle ceníku ÚRS
Nabídkové ceny jsou dle aktuální cenové relace na trhu
V ceně sypkých materiálů je započtena doprava
I. Celková příprava půdy
823-1 Plochy a úprava území
p.č. | položka | popis | m.j. | počet m.j. | cena za m.j. | cena celkem
1 | 183 40- 2111 | Rozrušení půdy na hloubku přes 50 do 150 cm v rovině nebo na svahu do 1:5 | m² | 456
2 | 183 40-3114 | Obdělání půdy kultivátorem v rovině nebo na svahu do 1:5 | m² | 456
3 | 183 40-3153 | Obdělání půdy hrabáním v rovině nebo na svahu do 1:5 | m² | 456
823-1 Plochy a úprava území celkem | [5 empty] | 0
Celková příprava půdy c e l k e m | [5 empty] | 0
II. Založení trávníku parkového
823-1 Plochy a úprava území
p.č. | položka | popis | m.j. | počet m.j. | cena za m.j. | cena celkem
1 | 182 00-1111 | Plošná úprava terénu s urovnáním povrchu bez doplnění ornice, při nerovnostech terénu přes +-50 do +-100 mm v rovině nebo nasvahu do 1:5 | m² | 456
2 | 183 40-3114 | Obdělání půdy kultivátorem v rovině nebo na svahu do 1:5 2x 5 112 m²= 10 224 m² | m² | 456
3 | 185 80-2112 | Hnojení půdy humózním substrátem v rovině nebo na svahu do 1:5 - 1kg/m² - 456 kg | t | 0.456
4 | 183 40-3153 | Obdělání půdy hrabáním v rovině nebo na svahu do 1:5 2x 456 m²= 912 m² | m² | 912
5 | 185 80-2113 | Hnojení trávníku s rozprostřením uměl.hnojiva (kombinované) naširoko, v rovině nebo na svahu do 1:5 - 2dkg/m² - 456 x 2 = 912 dkg | t | 0.00912
6 | 180 40-2111 | Založení trávníku parkového výsevem v rovině nebo na svahu do 1:5 na půdě předem připravené s pokosením, naložením, odvozem odpadu do 20 km a se složením | m² | 456
7 | 183 40-3161 | Obdělání půdy válením v rovině nebo na svahu do 1:5 | m² | 456
8 | 998 23-1111 | Přesun hmot pro sadové úpravy | t | 0.5
823-1 Plochy a úprava území celkem | [5 empty] | 0
Specifikace č. 1
Zahradnický substrát pro založení travníku 1kg/m²
(1 t = 1,25 m³) 456 kg tj. 0,57 m³ |  |  | m³ | 0.57
Hnojivo Cererit 2dkg/m² - 456 x 2 = 912 dkg |  |  | kg | 9.12
Travní semeno - parková směs na slunce - 3dkg/m² - 456 m² x 3 dkg = 1 368 dkg |  |  | kg | 13.68
Specifikace č. 1 celkem | [5 empty] | 0
Založení trávníku parkového c e l k e m | [5 empty] | 0

## Zahrada 7
Název akce:
Labyrint přírody a ráj zahrad ZF Lednice - I. Etapa
TEMATICKÉ ZAHRADY
Tematické zahrady, vegetační úpravy
ZO.07 VODNÍ ZAHRADA - TŮŇ A MOKŘAD
| Investor: | MENDELOVA UNIVERZITA, Zahradnická fakulta
Zemědělská 1, 6013 00 Brno
| Zpracovatel: | DAMEC - projektová a konzultační kancelář KRAJINÁŘSKÉ ARCHITEKTURY
| Datum: | říjen 2014
R O Z P O Č E T
| I. Celková příprava půdy |  |  | 0
| II. Výsadba litorálního pásma |  |  | 0
| III. Výsadba mokřadu |  |  | 0
| IV. Výsadba nádrží |  |  | 0
| V. Založení trávníku |  |  | 0
| c e l k e m Kč bez DPH: |  |  | 0
| 21% DPH |  |  | 0
| c e l k e m Kč s 21% DPH |  |  | 0
Ceny jsou dle ceníku ÚRS
Nabídkové ceny jsou dle aktuální cenové relace na trhu
V ceně sypkých materiálů je započtena doprava
I. Celková příprava půdy
823-1 Plochy a úprava území
p.č. | položka | popis | m.j. | počet m.j. | cena za m.j. | cena celkem
1 | 183 40- 2111 | Rozrušení půdy na hloubku přes 50 do 150 cm v rovině nebo na svahu do 1:5 | m² | 260
2 | 183 40-3114 | Obdělání půdy kultivátorem v rovině nebo na svahu do 1:5 | m² | 260
3 | 183 40-3153 | Obdělání půdy hrabáním v rovině nebo na svahu do 1:5 | m² | 260
4 | nabídka | Vytyčení záhonů | hod | 4
823-1 Plochy a úprava území celkem | [5 empty] | 0
Celková příprava půdy c e l k e m | [5 empty] | 0
II. Výsadba litorálního pásma
823-1 Plochy a úprava území
p.č. | položka | popis | m.j. | počet m.j. | cena za m.j. | cena celkem
1 | nabídka | Výsadba vodních rostlin včetně jejich fixace na místě - 25 m² | ks | 180
2 | 99823-1111 | Přesun hmot pro sadové úpravy | t | 0.05
823-1 Plochy a úprava území celkem | [5 empty] | 0
Specifikace č. 1
Bahenní rostliny
| Iris pseaudacorus |  | ks | 52
| Equisetum japonicum |  | ks | 10
| Iris versicolor |  | ks | 30
| Hippuris vulgaris |  | ks | 16
| Menyanthes trifoliara |  | ks | 18
| Pontederia cordata |  | ks | 16
| Sagittaria latifolia |  | ks | 22
| Butomus umbellatus |  | ks | 8
| Calla palustris |  | ks | 8
s o u č e t |  |  | ks | 180
+ přirážka na pořizovací náklady |  |  | % | 25
x koef.ztrát 1,03 | [5 empty] | 0
Specifikace č. 1 celkem | [5 empty] | 0
Výsadba litorálního pásma c e l k e m | [5 empty] | 0
III. Výsadba mokřadu
823-1 Plochy a úprava území
p.č. | položka | popis | m.j. | počet m.j. | cena za m.j. | cena celkem
1 | nabídka | Výsadba vodních rostlin včetně jejich fixace na místě - 25 m² | ks | 82
2 | 99823-1111 | Přesun hmot pro sadové úpravy | t | 0.03
823-1 Plochy a úprava území celkem | [5 empty] | 0
Specifikace č. 2
Rostliny mokřadu
| Equisetum japonicum |  | ks | 6
| Butomus umbellatus |  | ks | 5
| Typha laxmannii |  | ks | 16
| Scirpus lacustris |  | ks | 16
| Spargenium erectum |  | ks | 7
| Caltha palustris |  | ks | 17
| Elodea canadensis |  | ks | 5
| Ranunculus lingua |  | ks | 10
s o u č e t |  |  | ks | 82
+ přirážka na pořizovací náklady |  |  | % | 25
x koef.ztrát 1,03 | [5 empty] | 0
Specifikace č. 2 celkem | [5 empty] | 0
Výsadba mokřadu c e l k e m | [5 empty] | 0
IV. Výsadba nádrží
823-1 Plochy a úprava území
p.č. | položka | popis | m.j. | počet m.j. | cena za m.j. | cena celkem
1 | nabídka | Výsadba vodních rostlin včetně jejich fixace na místě do 14 nádrží | ks | 99
2 | 99823-1111 | Přesun hmot pro sadové úpravy | t | 0.1
823-1 Plochy a úprava území celkem | [5 empty] | 0
Specifikace č. 3
rostliny do nádrží
| Nymphaea´Masanielo |  | ks | 5
| Nymphaea´Colossea´ |  | ks | 5
| Nymphaea´Comanche´ |  | ks | 1
| Nymphaea´Marliacea Chromatella´ |  | ks | 1
| Nymphaea´Laydekery Fulgens´ |  | ks | 1
| Nelumbo nucifera |  | ks | 2
| Iris pseaudacorus |  | ks | 6
| Equisetum japonicum |  | ks | 12
| Iris versicolor |  | ks | 3
| Hippuris vulgaris |  | ks | 3
| Menyanthes trifoliara |  | ks | 3
| Pontederia cordata |  | ks | 6
| Typha minima |  | ks | 12
| Sagittaria japonica |  | ks | 9
| Eichhomia crassipes |  | ks | 15
| Call palustris |  | ks | 5
| Naumburgia thyrsiflora |  | ks | 5
| Cyperus papyrus |  | ks | 5
s o u č e t |  |  | ks | 99
+ přirážka na pořizovací náklady |  |  | % | 25
x koef.ztrát 1,03 | [5 empty] | 0
Specifikace č. 3 celkem | [5 empty] | 0
Výsadba nádrží c e l k e m | [5 empty] | 0
IV. Založení trávníku
1 Založení trávníku zátěžového
823-1 Plochy a úprava území
p.č. | položka | popis | m.j. | počet m.j. | cena za m.j. | cena celkem
1 | 182 00-1111 | Plošná úprava terénu s urovnáním povrchu bez doplnění ornice, při nerovnostech terénu přes +-50 do +-100 mm v rovině nebo nasvahu do 1:5 | m² | 174
2 | nabídka | Navezení a rozprostření kopaného písku 1 cm včetně zapravení | m² | 174
3 | 183 40-3114 | Obdělání půdy kultivátorem v rovině nebo na svahu do 1:5 2x 174 m²= 382 m² | m² | 348
4 | 185 80-2112 | Hnojení půdy humózním substrátem v rovině nebo na svahu do 1:5 - 3 kg/m² -522kg | t | 0.522
5 | 183 40-3153 | Obdělání půdy hrabáním v rovině nebo na svahu do 1:5 3x 174 m²= 522 m² | m² | 522
6 | 185 80-2113 | Hnojení trávníku s rozprostřením uměl.hnojiva (kombinované) naširoko, v rovině nebo na svahu do 1:5 - 2dkg/m² - 174 x2 = 348 dkg | t | 0.00348
7 | 180 40-2111 | Založení trávníku zátěžového výsevem v rovině nebo na svahu do 1:5 na půdě předem připravené s pokosením, naložením, odvozem odpadu do 20 km a se složením | m² | 174
8 | 183 40-3161 | Obdělání půdy válením v rovině nebo na svahu do 1:5 | m² | 174
9 | 99823-1111 | Přesun hmot pro sadové úpravy | t | 3.3
823-1 Plochy a úprava území celkem | [5 empty] | 0
Specifikace č. 4 včetně dopravy
Kopaný písek 2cm/m² (m³= 1,4 t) - 174 m² x 0,01 = 1,74 m³ = 2,436 t |  |  | t | 2.436
Zahradnický substrát pro založení travníku 3kg/m²
(1 t = 1,25 m³) 3 kg x 174 m² = 522 kg tj. 0,6525 m³ |  |  | m³ | 0.6525
Hnojivo Cererit 2dkg/m² - 174 x 2 = 348 dkg |  |  | kg | 3.48
Travní semeno - hřišťová směs na slunce - 3dkg/m² - 174 m² x 3 dkg = 522 dkg |  |  | kg | 5.22
Specifikace č. 4 celkem | [5 empty] | 0
Založení trávníku zátěžového c e l k e m | [5 empty] | 0
2 Trávník v cestách a ve spárách kostek lemujících pěší spojovací cesty
823-1 Plochy a úprava území
p.č. | položka | popis | m.j. | počet m.j. | cena za m.j. | cena celkem
1 | nabídka | Navezení humózního substrátu na vyplnění spár mezi obrubu cest z kostek včetně upěchování (1m³ = 0,8 t) - 6 m² x 0,05 m = 0,3 m³ tj. 0,24 t | t | 0.24
2 | nabídka | Osetí trávníku hřišťového výsevem ve spárách kostek lemujících pěší spojovací cestyv roviněnebo na svahu do 1:5 s uválením, s pokosením, naložením, odvozem odpadu do 20 km a se složením | m² | 6
823-1 Plochy a úprava území celkem | [5 empty] | 0
Specifikace č. 5 včetně dopravy
Zahradnický substrát pro založení travníku
6 m² x 0,05 = 0,3 m³ |  |  | m³ | 0.3
Travní semeno - hřišťová směs na slunce - 3dkg/m² - 8 m² x 3 dkg = 24 dkg |  |  | kg | 0.24
Specifikace č. 5 celkem | [5 empty] | 0
Založení trávníku v cestách a ve spárách c e l k e m | [5 empty] | 0
Založení trávníku c e l k e m | [5 empty] | 0

## Zahrada 8
Název akce:
Labyrint přírody a ráj zahrad ZF Lednice - I. etapa
TEMATICKÉ ZAHRADY
Tematické zahrady, vegetační úpravy
ZO.08 ZAHRADA BAREV
| Investor: | MENDELOVA UNIVERZITA, Zahradnická fakulta
Zemědělská 1, 613 00 Brno
| Zpracovatel: | DAMEC
projektová a konzultační kancelář KRAJINÁŘSKÉ ARCHITEKTURY
| Datum: | říjen 2014
R O Z P O Č E T
| I. Celková příprava půdy |  |  | 0
| II. Výsadba trvalek a keřů výšky nad 60 cm |  |  | 0
| III. Výsadba trvalek výšky 30-60 cm |  |  | 0
| IV. Výsadba trvalek výšky 10-30 cm |  |  | 0
| V. Založení trávníku |  |  | 0
| c e l k e m Kč bez DPH: |  |  | 0
| 21% DPH |  |  | 0
| c e l k e m Kč s 21% DPH |  |  | 0
Ceny jsou dle ceníku ÚRS
Nabídkové ceny jsou dle aktuální cenové relace na trhu
V ceně sypkých materiálů je započtena doprava
I. Celková příprava půdy
823-1 Plochy a úprava území
p.č. | položka | popis | m.j. | počet m.j. | cena za m.j. | cena celkem
1 | 183 40- 2111 | Rozrušení půdy na hloubku přes 50 do 150 cm v rovině nebo na svahu do 1:5 | m² | 456
2 | 183 40-3114 | Obdělání půdy kultivátorem v rovině nebo na svahu do 1:5 | m² | 456
3 | 183 40-3153 | Obdělání půdy hrabáním v rovině nebo na svahu do 1:5 | m² | 456
4 | nabídka | Vytyčení záhonů | hod | 4
823-1 Plochy a úprava území celkem | [5 empty] | 0
Celková příprava půdy c e l k e m | [5 empty] | 0
II. Výsadba trvalek a keřů výšky nad 60 cm
823-1 Plochy a úprava území
p.č. | položka | popis | m.j. | počet m.j. | cena za m.j. | cena celkem
1 | 183 20-5111 | Založení záhonu pro výsadbu trvalek s urovnáním a s případným naložením odpadu na dopravní prostředek, odvozem do 20 km a se složením, v rovině nebo na svahu do 1:5 | m² | 20
2 | nabídka | Navezení a rozprostření humózního substrátu do vytyčeného prostoru 2 kg/m² | m² | 20
3 | 183 10-1214 | Hloubení jamek pro výsadbu keřů, s 50% výměnou půdy, s případným naložením přebytečných výkopků na dopravní prostředek, odvozem do 20 km a se složením, objem přes 0,05 do 0,125 m³ v rovině nebo na svahu do 1:5 | ks | 8
3 | 184 10-2112 | Výsadba dřevin s balem do předem vyhloubené jamky se zalitím v rovině nebo na svahu do 1:5 při průměru balu přes 200 do 300 mm | ks | 8
3 | 183 20-4112 | Výsadba trvalek do připravené půdy se zalitím | ks | 53
4 | 185 80-4312 | Zalití rostlin vodou po výsadbě - 3 x 5 l/m² - 20 m² x 5 l x 3 = 300 l | m³ | 0.3
5 | 99823-1111 | Přesun hmot pro sadové úpravy | t | 0.03
823-1 Plochy a úprava území celkem | [5 empty] | 0
Specifikace č. 1
Keře
| Hydrangea macrophylla ,Blue Heaven, |  | ks | 8
s o u č e t |  |  | ks | 8 |  | 0
Solitery
| Delphinium ,Summer Skies, |  | ks | 15
| Kniphofia ,Prince Igor, |  | ks | 5
| Papaver orientale ,Beauty of Livermere, |  | ks | 7
| Papaver orientale ,Harvest Moon, |  | ks | 11
| Papaver orientale ,Karine, |  | ks | 7
|  |  | ks | 45 |  | 0
s o u č e t | [5 empty] | 0
+ přirážka na pořizovací náklady |  |  | % | 25 |  | 0
x koef.ztrát 1,03 | [5 empty] | 0
Humózní substrát na přípravu záhonu 2kg/m²
(1 t = 1,25 m³) 2 kg x 20 m² = 40 kg tj. 0,05 m³ |  |  | m³ | 0.05
s o u č e t | [5 empty] | 0
Specifikace č. 1 celkem | [5 empty] | 0
Výsadba trvalek a keřů výšky nad 60 cm c e l k e m | [5 empty] | 0
III. Výsadba trvalek výšky 30-60 cm
823-1 Plochy a úprava území
p.č. | položka | popis | m.j. | počet m.j. | cena za m.j. | cena celkem
1 | 183 20-5111 | Založení záhonu pro výsadbu trvalek s urovnáním a s případným naložením odpadu na dopravní prostředek, odvozem do 20 km a se složením, v rovině nebo na svahu do 1:5 | m² | 22
2 | nabídka | Navezení a rozprostření humózního substrátu do vytyčeného prostoru 2 kg/m² | m² | 22
3 | 183 20-4112 | Výsadba trvalek do připravené půdy se zalitím | ks | 107
4 | 185 80-4312 | Zalití rostlin vodou po výsadbě - 3 x 5 l/m² - 22 m² x 5 l x 3 = 330 l | m³ | 0.3
5 | 99823-1111 | Přesun hmot pro sadové úpravy | t | 0.05
823-1 Plochy a úprava území celkem | [5 empty] | 0
Specifikace č. 2
Trvalky - 4 ks/m²
| Centaurea macrocephala |  | ks | 23
| Gypsophila paniculata ,Schneeflocke, |  | ks | 56
| Heliopsis Helianthoides ,Jupiter, |  | ks | 11
|  |  | ks | 90 |  | 0
Trvalky - 5 ks/m²
| Aster novae-angliae ,Septemberrubin, |  | ks | 17
|  |  | ks | 17
s o u č e t |  |  | ks | 107
+ přirážka na pořizovací náklady |  |  | % | 25
x koef.ztrát 1,03 | [5 empty] | 0
Humózní substrát na přípravu záhonu 2kg/m²
(1 t = 1,25 m³) 2 kg x 22 m² = 44 kg tj. 0,055 m³ |  |  | m³ | 0.055
s o u č e t | [5 empty] | 0
Specifikace č. 2 celkem | [5 empty] | 0
Výsadba trvalek výšky nad 60 cm c e l k e m | [5 empty] | 0
IV. Výsadba trvalek výšky 10-30 cm
823-1 Plochy a úprava území
p.č. | položka | popis | m.j. | počet m.j. | cena za m.j. | cena celkem
1 | 183 20-5111 | Založení záhonu pro výsadbu trvalek s urovnáním a s případným naložením odpadu na dopravní prostředek, odvozem do 20 km a se složením, v rovině nebo na svahu do 1:5 | m² | 243
2 | nabídka | Navezení a rozprostření humózního substrátu do vytyčeného prostoru 2 kg/m² | m² | 243
3 | 183 20-4112 | Výsadba trvalek do připravené půdy se zalitím | ks | 2160
4 | 183 21-1313 | Výsadba cibulí nebo hlíz do připravené půdy se zalitím | ks | 550
5 | 185 80-4312 | Zalití rostlin vodou po výsadbě - 3 x 5 l/m² - 243 m² x 5 l x 3 = 3 645 l | m³ | 3.645
6 | 99823-1111 | Přesun hmot pro sadové úpravy | t | 0.75
823-1 Plochy a úprava území celkem | [5 empty] | 0
Specifikace č. 3
Trvalky - 3 ks/m²
| Hosta sieboldiana ,Elegans, |  | ks | 9
|  |  | ks | 9 |  | 0
Trvalky - 6 ks/m²
| Achillea filipendulina ,Coronation Gold, |  | ks | 35
| Aster cordifolius ,Ideal, |  | ks | 21
| Aster novae-angliae ,Barr´s Blue, |  | ks | 4
| Aster novi-belgii ,Jenny, |  | ks | 36
| Aster novi-belgii ,Royal Ruby, |  | ks | 19
| Campanula lactiflora ,Blue Cross, |  | ks | 14
| Euphorbia polychroma |  | ks | 25
| Geranium x cantabrigiense ,Cambridge, |  | ks | 27
| Helenium autumnale ,Baudirektor Linne, |  | ks | 45
| Helenium autumnale ,Feuersiegel, |  | ks | 19
| Helenium autumnale ,Rotkäppchen, |  | ks | 29
| Helenium autumnale ,Waltraut, |  | ks | 42
| Helenium hoopesii |  | ks | 53
| Helenium ,Sonnenwunder, |  | ks | 27
| Helianthus microcephalus ,Lemon Queen, |  | ks | 12
| Helianthus x multiflorus ,Capenoch Star, |  | ks | 10
| Heliopsis helianthiodes ,Goldgefieder, |  | ks | 17
| Hemerocallis ,Bess Ross, |  | ks | 41
| Hemerocallis ,Demetrius, |  | ks | 27
| Hemerocallis ,Holiday Delight, |  | ks | 23
| Hemerocallis ,Norton Orange, |  | ks | 35
| Hemerocallis ,Patrician Splendor, |  | ks | 26
| Chrysanthemum x hortorum ,Eliška, |  | ks | 21
| Chrysanthemum x hortorum ,Mandarine, |  | ks | 21
| Chrysanthemum x hortorum ,Raubritter, |  | ks | 15
| Monarda ,Gardenview Scarlet, |  | ks | 20
| Phlox paniculata ,Blue Paradise, |  | ks | 40
| Phlox paniculata ,Orange Perfection, |  | ks | 51
| Phlox paniculata ,Starfire, |  | ks | 27
| Rudbeckia fulgida ,City Garden, |  | ks | 24
| Stachys macrantha ,Rosea, |  | ks | 18
| Veronica longifolia ,Blauriesin, |  | ks | 25
| Tradescantia Andersoniana ,Blue Stone, |  | ks | 53
|  |  | ks | 902 |  | 0
Trvalky - 9 ks/m²
| Aquilegia x caerulea ,Origami & White, |  | ks | 32
| Aster dumosus ,Blue Lagune, |  | ks | 44
| Aster dumosus ,Heinz Richard, |  | ks | 39
| Aster dumosus ,Prof, A. Kippenberk, |  | ks | 17
| Campanula persicifolia |  | ks | 42
| Centaurea montana ,Grandiflora, |  | ks | 60
| Centaurea montana ,Rosea, |  | ks | 42
| Coreopsis grandiflora ,Early Sunrise, |  | ks | 26
| Coreopsis verticillata |  | ks | 19
| Coreopsis verticillata ,Mango Punch, |  | ks | 23
| Coreopsis verticillata ,Moombeam, |  | ks | 21
| Doronicum orientale |  | ks | 28
| Geum ,Lady Stratheden, |  | ks | 20
| Geum ,Werner Arends, |  | ks | 24
| Heuchera x brizoides ,Scintillation, |  | ks | 50
| Heuchera ,Fire Chief, |  | ks | 33
| Chrysanthemum x hortorum ,Bronzeteppich, |  | ks | 14
| Chrysanthemum x hortorum ,Cydonia, |  | ks | 11
| Iris ,Bright Sunshiny Day, |  | ks | 24
| Iris ,Caribbean Dream, |  | ks | 26
| Iris ,Orange Impact, |  | ks | 36
| Iris sibirica ,Soft Blue, |  | ks | 74
| Lychnis chalcedonica |  | ks | 40
| Omphalodes verna |  | ks | 36
| Phlox divaricata ,Blue Moon, |  | ks | 23
| Penstemon heterophyllus ,Electric Blue, |  | ks | 31
| Waldsteinia geoides |  | ks | 24
|  |  | ks | 859 |  | 0
Trvalky - 12 ks/m²
| Aubrieta hybrida ,Blue King, |  | ks | 95
| Brunnera macrophylla |  | ks | 108
| Iberis sempervirens |  | ks | 51
| Iris ,El Torito, |  | ks | 21
| Iris ,Open Sky, |  | ks | 32
| Iris ,Sabrina Kiss, |  | ks | 39
| Phlox subulata ,Emerald Blue, |  | ks | 44
|  |  | ks | 390 |  | 0
Cibuloviny
| Muscari armeniacum |  | ks | 170
| Narcissus ,February Gold,, |  | ks | 60
| Narcissus ,Jetfire, |  | ks | 110
| Narcissus ,Petrel, |  | ks | 40
| Tulipa ,Candy Prince, |  | ks | 50
| Tulipa ,Red Revival, |  | ks | 120
|  |  | ks | 550 |  | 0
s o u č e t |  |  | ks | 2710 |  | 0
+ přirážka na pořizovací náklady |  |  | % | 25 |  | 0
x koef.ztrát 1,03 | [5 empty] | 0
Humózní substrát na přípravu záhonu 2kg/m²
(1 t = 1,25 m³) 2 kg x 243 m² = 486 kg tj. 0,6075 m³ |  |  | m³ | 0.675
s o u č e t | [5 empty] | 0
Specifikace č. 3 celkem | [5 empty] | 0
Výsadba trvalek výšky nad 60 cm c e l k e m | [5 empty] | 0
V. Založení trávníku
1 Založení trávníku zátěžového
823-1 Plochy a úprava území
p.č. | položka | popis | m.j. | počet m.j. | cena za m.j. | cena celkem
1 | 182 00-1111 | Plošná úprava terénu s urovnáním povrchu bez doplnění ornice, při nerovnostech terénu přes +-50 do +-100 mm v rovině nebo nasvahu do 1:5 | m² | 153
2 | nabídka | Navezení a rozprostření kopaného písku 1 cm včetně zapravení | m² | 153
3 | 183 40-3114 | Obdělání půdy kultivátorem v rovině nebo na svahu do 1:5 2x 153 m²= 306 m² | m² | 306
4 | 185 80-2112 | Hnojení půdy humózním substrátem v rovině nebo na svahu do 1:5 - 3 kg/m² - 459 kg | t | 0.459
5 | 183 40-3153 | Obdělání půdy hrabáním v rovině nebo na svahu do 1:5 3x 153 m²= 459 m² | m² | 459
6 | 185 80-2113 | Hnojení trávníku s rozprostřením uměl.hnojiva (kombinované) naširoko, v rovině nebo na svahu do 1:5 - 2dkg/m² - 153 x2 = 306 dkg | t | 0.00306
7 | 180 40-2111 | Založení trávníku zátěžového výsevem v rovině nebo na svahu do 1:5 na půdě předem připravené s pokosením, naložením, odvozem odpadu do 20 km a se složením | m² | 153
8 | 183 40-3161 | Obdělání půdy válením v rovině nebo na svahu do 1:5 | m² | 153
9 | 99823-1111 | Přesun hmot pro sadové úpravy | t | 2.75
823-1 Plochy a úprava území celkem | [5 empty] | 0
Specifikace č. 4
Kopaný písek 2cm/m² (m³= 1,4 t) - 153 m² x 0,01 = 1,53 m³ = 2,142 t |  |  | t | 2.142
Zahradnický substrát pro založení travníku 3kg/m²
(1 t = 1,25 m³) 3 kg x 153 m² = 459 kg tj. 0,573 m³ |  |  | m³ | 0.573
Hnojivo Cererit 2dkg/m² - 153 x 2 = 306 dkg |  |  | kg | 3.06
Travní semeno - hřišťová směs na slunce - 3dkg/m² - 153 m² x 3 dkg = 459 dkg |  |  | kg | 4.6
Specifikace č. 4 celkem | [5 empty] | 0
Založení trávníku zátěžového c e l k e m | [5 empty] | 0
2 Trávník v cestách a ve spárách kostek lemujících pěší spojovací cesty
823-1 Plochy a úprava území
p.č. | položka | popis | m.j. | počet m.j. | cena za m.j. | cena celkem
1 | nabídka | Navezení humózního substrátu na vyplnění spár mezi obrubu cest z kostek včetně upěchování (1m³ = 0,8 t) - 3 m² x 0,05 m = 0,15 m³ tj. 0,12 t | t | 0.12
2 | nabídka | Osetí trávníku hřišťového výsevem ve spárách kostek lemujících pěší spojovací cestyv roviněnebo na svahu do 1:5 s uválením, s pokosením, naložením, odvozem odpadu do 20 km a se složením | m² | 3
823-1 Plochy a úprava území celkem | [5 empty] | 0
Specifikace č. 5
Zahradnický substrát pro založení travníku
3 m² x 0,05 = 0,15 m³ |  |  | m³ | 0.15
Travní semeno - hřišťová směs na slunce - 3dkg/m² - 0,3 m² x 3 dkg = 9 dkg |  |  | kg | 0.09
Specifikace č. 5 celkem | [5 empty] | 0
Založení trávníku v cestách a ve spárách c e l k e m | [5 empty] | 0
Založení trávníku c e l k e m | [5 empty] | 0

## Zahrada 9
Název akce:
Labyrint přírody a ráj zahrad ZF Lednice - I. etapa
TEMATICKÉ ZAHRADY
Tematické zahrady, vegetační úpravy
ZO.09 KUCHYŇSKÁ ZAHRADA
| Investor: | MENDELOVA UNIVERZITA, Zahradnická fakulta
Zemědělská 1, 613 00 Brno
| Zpracovatel: | DAMEC
projektová a konzultační kancelář KRAJINÁŘSKÉ ARCHITEKTURY
| Datum: | říjen 2014
R O Z P O Č E T
| I. Odplevelení plochy |  |  | 0
| II. Výsadba ovocných dřevin |  |  | 0
| III. Výsadba vinohradu |  |  | 0
| IV. Výsadba trvalek a bylinek - záhony A,B,C |  |  | 0
| V. Výsadba záhonů D |  |  | 0
| VI. Založení trávníku |  |  | 0
| c e l k e m Kč bez DPH: |  |  | 0
| 21% DPH |  |  | 0
| c e l k e m Kč s 21% DPH |  |  | 0
Ceny jsou dle ceníku ÚRS
Nabídkové ceny jsou dle aktuální cenové relace na trhu
V ceně sypkých materiálů je započtena doprava
I. Celková příprava půdy
823-1 Plochy a úprava území
p.č. | položka | popis | m.j. | počet m.j. | cena za m.j. | cena celkem
1 | 183 40- 2111 | Rozrušení půdy na hloubku přes 50 do 150 cm v rovině nebo na svahu do 1:5 | m² | 456
2 | 183 40-3114 | Obdělání půdy kultivátorem v rovině nebo na svahu do 1:5 | m² | 456
3 | 183 40-3153 | Obdělání půdy hrabáním v rovině nebo na svahu do 1:5 | m² | 456
4 | nabídka | Vytyčení záhonů | hod | 4
823-1 Plochy a úprava území celkem | [5 empty] | 0
Celková příprava půdy c e l k e m | [5 empty] | 0
II. Výsadba ovocných stromů
823-1 Plochy a úprava území
p.č. | položka | popis | m.j. | počet m.j. | cena za m.j. | cena celkem
1 | 183 10-1314 | Hloubení jamek pro výsadbu stromů, se 100% výměnou půdy, s případným naložením přebytečných výkopků na dopravní prostředek, odvozem do 20 km a se složením, objem přes 0,05 do 0,125 m³,v rovině nebo na svahu do 1:5 | ks | 3
2 | 184 20-1111 | Výsadba stromu bez balu do předem vyhloubené jamky se zalitím v rovině nebo na svahu do 1:5 při výšce kmene do 1,8 m | ks | 3
3 | 185 80-4312 | Zalití rostlin vodou - 3x 15 l strom, 3x 15 l x 3 ks = 135 l | m³ | 0.135
4 | 998 23-1111 | Přesun hmot pro sadové úpravy | t | 0.45
823-1 Plochy a úprava území c e l k e m | [5 empty] | 0
Specifikace č. 1
Ovocné stromy
1 | Pyrus communis |  | ks | 1
2 | Malus sylvestris |  | ks | 1
3 | Prunus domestica |  | ks | 1
s o u č e t |  |  | ks | 3
+ přirážka na pořizovací náklady |  |  | % | 25
x koef.ztrát 1,03 | [5 empty] | 0
Humózní substrát na 100% výměnu půdy ke stromům
3 ks x 0,064 m³ = 0,192 m³ |  |  | m³ | 0.192
s o u č e t | [5 empty] | 0
Specifikace č. 1 celkem | [5 empty] | 0
Výsadba kordonů z ovocných dřevin c e l k e m | [5 empty] | 0
III. Výsadba vinohradu
823-1 Plochy a úprava území
p.č. | položka | popis | m.j. | počet m.j. | cena za m.j. | cena celkem
1 | 183 20-5111 | Založení záhonu pro výsadbu vinohradu s urovnáním a s případným naložením odpadu na dopravní prostředek, odvozem do 20 km a se složením, v rovině nebo na svahu do 1:5 | m² | 10
2 | nabídka | Hloubení jamek pro výsadbu rostlin se 100% výměnou půdy s případným naložením přebytečných výkopků na dopravní prostředek, odvozem do 20 km a se složením, objem přes 0,01 do 0,02 m³ na svahu přes 1:2 do 1:1 | ks | 18
3 | nabídka | Výsadba vinné révy do předem vyhloubené jamky se zalitím | ks | 18
4 | nabídka | Ukotvení sazenice vinné révy 1 akátovým kůlem výška 2 m | ks | 18
5 | 185 80-4312 | Zalití rostlin vodou po výsadbě - 3 x 5 l/ks - 18 ks x 5 l x 3 = 270 l | m³ | 0.27
6 | 99823-1111 | Přesun hmot pro sadové úpravy | t | 1
823-1 Plochy a úprava území celkem | [5 empty] | 0
Specifikace č. 2
Vinná réva
4 | Vitis vinifera (sortiment bílých odrůd) |  | ks | 6
5 | Vitis vinifera (sortiment modrých odrůd) |  | ks | 6
6 | Vitis vinifera (sortiment růžových odrůd) |  | ks | 6
s o u č e t |  |  |  | 18
+ přirážka na pořizovací náklady |  |  | % | 25
x koef.ztrát 1,03 | [5 empty] | 0
Humózní substrát na 100% výměnu půdy
18 ks x 0,027 m³ = 0,486 m³ |  |  | m³ | 0.486
Kůly k sazenici vinné révy - 1 ks/sazenice - 24 ks |  |  | ks | 18
s o u č e t | [5 empty] | 0
Specifikace č. 2 celkem | [5 empty] | 0
Výsadba vinohradu c e l k e m | [5 empty] | 0
IV. Výsadba trvalek a bylinek - záhony A, B, C
823-1 Plochy a úprava území
p.č. | položka | popis | m.j. | počet m.j. | cena za m.j. | cena celkem
1 | 183 20-5111 | Založení záhonu pro výsadbu trvalek s urovnáním a s případným naložením odpadu na dopravní prostředek, odvozem do 20 km a se složením, v rovině nebo na svahu do 1:5 | m² | 56
2 | nabídka | Navezení a rozprostření humózního substrátu do vytyčeného prostoru 2 kg/m² | m² | 56
3 | 184 10-2110 | Výsadba soliter do připravené půdy se zalitím | ks | 23
6 | 183 20-4112 | Výsadba trvalek do připravené půdy se zalitím | ks | 483
4 | 183 21-1313 | Výsadba cibulovin nebo hlíz do připravené půdy se zalitím | ks | 200
5 | 185 80-4312 | Zalití rostlin vodou po výsadbě - 3 x 5 l/m² - 56 m² x 5 l x 3 = 840 l | m³ | 0.84
6 | 99823-1111 | Přesun hmot pro sadové úpravy | t | 0.25
823-1 Plochy a úprava území celkem | [5 empty] | 0
Specifikace č. 3
Solitery
| Cynara scolymus |  | ks | 3
| Delphinium ,Astolat, |  | ks | 3
| Delphinium ,Galahad, |  | ks | 3
| Delphinium ,Summer Skies, |  | ks | 4
| Lavandula angustifolia ,Hidcote Blue, |  | ks | 3
| Paeonia lactiflora ,Lady Anna, |  | ks | 7
|  |  | ks | 23 |  | 0
Trvalky - 6 ks/m²
| Heliopsis heliannthoides ,Goldgefieder,, |  | ks | 3
| Heliopsis heliannthoides ,Lenhof, |  | ks | 9
| Hemerocalis ,Medieval Splendor, |  | ks | 9
| Hemerocalis ,Something Sweet, |  | ks | 14
| Chrysanthemum x hortorum ,Burgunder, |  | ks | 3
| Chrysanthemum x hortorum ,Cydonia, |  | ks | 3
| Chrysanthemum x hortorum ,D63, |  | ks | 3
| Chrysanthemum x hortorum ,Edelweiss, |  | ks | 3
| Chrysanthemum x hortorum ,Manito, |  | ks | 3
| Chrysanthemum x hortorum ,Yellow Spoon, |  | ks | 3
| Echinacea purpurea |  | ks | 11
| Melissa officinalis |  | ks | 11
| Mentha piperita |  | ks | 8
| Phlox paniculata ,Europa, |  | ks | 3
| Phlox paniculata ,Fujiyama, |  | ks | 11
| Phlox paniculata ,Purple White, |  | ks | 13
| Phlox paniculata ,Šeříkový, |  | ks | 13
| Rudbeckia fulgida ,Goldsturm, |  | ks | 13
| Salvia nemorosa ,Ostfriesland, |  | ks | 16
|  |  | ks | 152 |  | 0
Trvalky - 9 ks/m²
| Aquilegia x hybrida ,McKana Giants Mixed, |  | ks | 19
| Centauera montane ,Rosea, |  | ks | 13
| Echinacea Purpurea ,Secret Pride, |  | ks | 16
| Iris sibirica ,Soft Blue, |  | ks | 15
| Iris ,Sunbreak, |  | ks | 21
| Origanum vulgare ,Compactum |  | ks | 63
|  |  | ks | 147 |  | 0
Trvalky - 12 ks/m²
| Allium schoenoprasum |  | ks | 35
| Fragaria vesca |  | ks | 34
| Salvia nemorosa ,Lubecca, |  | ks | 21
| Thymus vulgaris ,Compactus, |  | ks | 16
|  |  | ks | 106 |  | 0
Trvalky - 16 ks/m²
| Erigeron karvinskianus ,Profusion, |  | ks | 78
|  |  | ks | 78 |  | 0
Cibuloviny
| Alium hollandicum ,Purple Sensation |  | ks | 20
| Lilium lancifolium ,Splendens, |  | ks | 30
| Narcissus ,February Gold, |  | ks | 75
| Tulipa |  | ks | 75
|  |  | ks | 200 |  | 0
s o u č e t |  |  | ks | 706 |  | 0
+ přirážka na pořizovací náklady |  |  | % | 25 |  | 0
x koef.ztrát 1,03 | [5 empty] | 0
Humózní substrát na přípravu záhonu 2kg/m²
(1 t = 1,25 m³) 2 kg x 56 m² = 112 kg tj. 0,14 m³ |  |  | m³ | 0.14
s o u č e t | [5 empty] | 0
Specifikace č. 3 celkem | [5 empty] | 0
Výsadba trvalek a bylinek - záhony A, B, C c e l k e m | [5 empty] | 0
V. Výsadba záhony D
823-1 Plochy a úprava území
p.č. | položka | popis | m.j. | počet m.j. | cena za m.j. | cena celkem
1 | 183 20-5111 | Založení záhonu pro výsadbu bylinek s urovnáním a s případným naložením odpadu na dopravní prostředek, odvozem do 20 km a se složením, v rovině nebo na svahu do 1:5 | m² | 32
2 | nabídka | Navezení a rozprostření humózního substrátu do vytyčeného prostoru 2 kg/m² | m² | 32
3 | 183 20-4112 | Výsadba zeleniny a jahod do připravené půdy se zalitím | ks | 473
4 | nabídka | Výsev zeleniny do připravené půdy se zalitím | hod | 4
5 | 185 80-4312 | Zalití rostlin vodou po výsadbě - 3 x 5 l/m² - 32 m² x 5 l x 3 = 480 l | m³ | 0.48
6 | 99823-1111 | Přesun hmot pro sadové úpravy | t | 0.15
823-1 Plochy a úprava území celkem | [5 empty] | 0
Specifikace č. 4
Zelenina
1 | Asparagus officinalis ,Mary Washington, |  | ks | 2
2 | Asparagus officinalis ,Ivančický, |  | ks | 2
3 | Rheum rhabarbarum ,Vvalentine, |  | ks | 2
4 | Armoracia rustica |  | ks | 4
|  |  | ks | 10 |  | 0
Zelenina a jahody - 9 ks/m²
5 | Helianthus tuberosus |  | ks | 9
6 | Levisticum officinale |  | ks | 4
7 | Fragaria hybrida |  | ks | 30
8 | Fragaria vesca |  | ks | 30
|  |  | ks | 73 |  | 0
Druhy zelenin - sadba
10 | Beta vulgaris subsp. Cicla |  | ks | 20
12 | Beta vulgaris |  | ks | 20
15 | Capsicum annuum |  | ks | 20
16 | Brassica oleracea var. capitata |  | ks | 15
17 | Brassica oleracea var. botrytis italica |  | ks | 15
18 | Brassica oleracea var. gemmifera |  | ks | 15
19 | Brassica oleracea var. gongylodes |  | ks | 15
22 | Apium graveolens |  | ks | 20
23 | Solanum lycoprsicum |  | ks | 20
24 | Lactuca sativa |  | ks | 100
25 | Allium cepa |  | kg | 0.5
26 | Allium sativum |  | kg | 0.5
27 | Allium porrum |  | ks | 40
29 | Petroselinum hortense |  | ks | 30
0
Druhy zelenin - semena
9 | Carum carvi |  | bal | 1
12 | Pisum sativum |  | bal | 1
20 | Raphanus sativus var. Sativus |  | bal | 1
21 | Daucus carota |  | bal | 1
28 | Petroselinum crispum |  | bal | 2
30 | Zea Mays ,Jahodová, |  | bal | 1
31 | Cucurbita maxima ,Hokkaido, |  | bal | 1
|  |  | bal | 8 |  | 0
květiny - sadba
32 | Viola tricolor |  | ks | 40
33 | Tagetes tenuifolia |  | ks | 20
|  |  | ks | 60 |  | 0
květiny - semena
34 | Tropaeolum majus |  | bal | 1
35 | Calendula officinalis |  | bal | 1
36 | Helianthus annus |  | bal | 1
|  |  | bal | 3 |  | 0
s o u č e t | [5 empty] | 0
+ přirážka na pořizovací náklady |  |  | % | 25 |  | 0
x koef.ztrát 1,03 | [5 empty] | 0
Humózní substrát na přípravu záhonu 2kg/m²
(1 t = 1,25 m³) 2 kg x 32 m² = 64 kg tj. 0,08 m³ |  |  | m³ | 0.08
s o u č e t | [5 empty] | 0
Specifikace č. 4 celkem | [5 empty] | 0
Výsadba záhony D c e l k e m | [5 empty] | 0
VI. Založení trávníku
1 Založení trávníku zátěžového
823-1 Plochy a úprava území
p.č. | položka | popis | m.j. | počet m.j. | cena za m.j. | cena celkem
1 | 182 00-1111 | Plošná úprava terénu s urovnáním povrchu bez doplnění ornice, při nerovnostech terénu přes +-50 do +-100 mm v rovině nebo nasvahu do 1:5 | m² | 227
2 | nabídka | Navezení a rozprostření kopaného písku 1 cm včetně zapravení | m² | 227
3 | 183 40-3114 | Obdělání půdy kultivátorem v rovině nebo na svahu do 1:5 2x 227 m²= 454 m² | m² | 454
4 | 185 80-2112 | Hnojení půdy humózním substrátem v rovině nebo na svahu do 1:5 - 3 kg/m² - 681 kg | t | 0.681
5 | 183 40-3153 | Obdělání půdy hrabáním v rovině nebo na svahu do 1:5 3x m²= 681 m² | m² | 681
6 | 185 80-2113 | Hnojení trávníku s rozprostřením uměl.hnojiva (kombinované) naširoko, v rovině nebo na svahu do 1:5 - 2dkg/m² - 227 x2 = 454 dkg | t | 0.00454
7 | 180 40-2111 | Založení trávníku zátěžového výsevem v rovině nebo na svahu do 1:5 na půdě předem připravené s pokosením, naložením, odvozem odpadu do 20 km a se složením | m² | 227
8 | 183 40-3161 | Obdělání půdy válením v rovině nebo na svahu do 1:5 | m² | 227
9 | 99823-1111 | Přesun hmot pro sadové úpravy | t | 4
823-1 Plochy a úprava území celkem | [5 empty] | 0
Specifikace č. 5
Kopaný písek 2cm/m² (m³= 1,4 t) - 227 m² x 0,01 = 2,27 m³ = 3,178 t |  |  | t | 3.178
Zahradnický substrát pro založení travníku 3kg/m²
(1 t = 1,25 m³) 3 kg x 227 m² = 681 kg tj. 0,851 m³ |  |  | m³ | 0.851
Hnojivo Cererit 2dkg/m² - 227 x 2 = 432 dkg |  |  | kg | 4.32
Travní semeno - hřišťová směs na slunce - 3dkg/m² - 227 m² x 3 dkg = 681 dkg |  |  | kg | 6.81
Specifikace č. 5 celkem | [5 empty] | 0
Založení trávníku zátěžového c e l k e m | [5 empty] | 0
2 Trávník v cestách a ve spárách kostek lemujících pěší spojovací cesty
823-1 Plochy a úprava území
p.č. | položka | popis | m.j. | počet m.j. | cena za m.j. | cena celkem
1 | nabídka | Navezení humózního substrátu na vyplnění spár mezi obrubu cest z kostek včetně upěchování (1m³ = 0,8 t) - 10 m² x 0,05 m = 0,5 m³ tj. 0,048 t | t | 0.4
2 | nabídka | Osetí trávníku hřišťového výsevem ve spárách kostek lemujících pěší spojovací cestyv roviněnebo na svahu do 1:5 s uválením, s pokosením, naložením, odvozem odpadu do 20 km a se složením | m² | 10
823-1 Plochy a úprava území celkem | [5 empty] | 0
Specifikace č. 6
Zahradnický substrát pro založení travníku
10 m² x 0,05 = 0,5 m³ |  |  | m³ | 0.5
Travní semeno - hřišťová směs na slunce - 3dkg/m² - 10 m² x 3 dkg = 30 dkg |  |  | kg | 0.3
Specifikace č. 6 celkem | [5 empty] | 0
Založení trávníku v cestách a ve spárách c e l k e m | [5 empty] | 0
Založení trávníku c e l k e m | [5 empty] | 0

## Zahrada 10
Název akce:
Labyrint přírody a ráj zahrad ZF Lednice - I. etapa
TEMATICKÉ ZAHRADY
Tematické zahrady, vegetační úpravy
ZO.10 BÍLÁ ZAHRADA
| Investor: | MENDELOVA UNIVERZITA, Zahradnická fakulta
Zemědělská 1, 613 00 Brno
| Zpracovatel: | DAMEC
projektová a konzultační kancelář KRAJINÁŘSKÉ ARCHITEKTURY
| Datum: | říjen 2014
R O Z P O Č E T
| I. Celková příprava půdy |  |  | 0
| II. Výsadba trvalek |  |  | 0
| III. Výsadba popínavých rostlin |  |  | 0
| IV. Založení trávníku |  |  | 0
| c e l k e m Kč bez DPH: |  |  | 0
| 21% DPH |  |  | 0
| c e l k e m Kč s 21% DPH |  |  | 0
Ceny jsou dle ceníku ÚRS
Nabídkové ceny jsou dle aktuální cenové relace na trhu
V ceně sypkých materiálů je započtena doprava
I. Celková příprava půdy
823-1 Plochy a úprava území
p.č. | položka | popis | m.j. | počet m.j. | cena za m.j. | cena celkem
1 | 183 40- 2111 | Rozrušení půdy na hloubku přes 50 do 150 cm v rovině nebo na svahu do 1:5 | m² | 456
2 | 183 40-3114 | Obdělání půdy kultivátorem v rovině nebo na svahu do 1:5 | m² | 456
3 | 183 40-3153 | Obdělání půdy hrabáním v rovině nebo na svahu do 1:5 | m² | 456
4 | nabídka | Vytyčení záhonů | hod | 4
823-1 Plochy a úprava území celkem | [5 empty] | 0
Celková příprava půdy c e l k e m | [5 empty] | 0
II. Výsadba trvalek a keřů
823-1 Plochy a úprava území
p.č. | položka | popis | m.j. | počet m.j. | cena za m.j. | cena celkem
1 | 183 20-5111 | Založení záhonu pro výsadbu trvalek s urovnáním a s případným naložením odpadu na dopravní prostředek, odvozem do 20 km a se složením, v rovině nebo na svahu do 1:5 | m² | 105
2 | nabídka | Navezení a rozprostření humózního substrátu do vytyčeného prostoru 2 kg/m² | m² | 105
3 | 183 10-1214 | Hloubení jamek pro výsadbu keřů, s 50% výměnou půdy, s případným naložením přebytečných výkopků na dopravní prostředek, odvozem do 20 km a se složením, objem přes 0,05 do 0,125 m³ v rovině nebo na svahu do 1:5 | ks | 27
4 | 184 10-2112 | Výsadba dřevin s balem do předem vyhloubené jamky se zalitím v rovině nebo na svahu do 1:5 při průměru balu přes 200 do 300 mm | ks | 27
5 | 184 10-2110 | Výsadba soliter do připravené půdy se zalitím | ks | 48
6 | 183 20-4112 | Výsadba trvalek do připravené půdy se zalitím | ks | 866
7 | 183 21-1313 | Výsadba cibulí nebo hlíz do připravené půdy se zalitím | ks | 350
8 | 185 80-4312 | Zalití rostlin vodou po výsadbě - 3 x 5 l/m² - 105 m² x 5 l x 3 = 1 575 l | m³ | 1.575
9 | 99823-1111 | Přesun hmot pro sadové úpravy | t | 0.4
823-1 Plochy a úprava území celkem | [5 empty] | 0
Specifikace č. 1
Keře
29 | Prunus glandulosa ,Alba Plena, |  | ks | 3
30 | Deutzia gracilis |  | ks | 3
31 | Potentilla fruticosa ,Abbotswood, |  | ks | 3
32 | Hydrangea macrophylla ,Lanarth White, |  | ks | 3
33 | Hydrangea paniculata , Limelight, |  | ks | 3
34 | Philadelphus ,Belle Etoile, |  | ks | 3
35 | Cornus kousa var. Chinensis |  | ks | 1
36 | Syringa vulgaris ,Madame Lemoine, |  | ks | 3
35 | Salix integra ,Hakuro Nishiki, |  | ks | 5
|  |  | ks | 27 |  | 0
Solitery - trvalky
1 | Delphinium ,Galahad, |  | ks | 9
12 | Paeonia lactiflora ,Baroness Schroeder, |  | ks | 12
16 | Dicentra spectabilis ,Alba, |  | ks | 7
21 | Heleborus niger |  | ks | 13
23 | Eremurus robustus - bílý |  | ks | 7
|  |  | ks | 48 |  | 0
Trvalky - 6 ks/m²
9 | Gypsophila paniculata ,Schneeflocke, |  | ks | 41
|  |  | ks | 41 |  | 0
Trvalky - 9 ks/m²
2 | Hemerocallis ,Heldl Edalweiss, |  | ks | 50
5 | Phlox paniculata ,David, |  | ks | 42
6 | Echinacea purpurea ,White Swan, |  | ks | 39
7 | Aster ericoides ,Monte Cassino, |  | ks | 25
13 | Tradescantia x andersoniana ,Alba, |  | ks | 36
15 | Dictamnus albus ,Albiflorus, |  | ks | 15
19 | Anemone ,Honorine Jobert, |  | ks | 35
|  |  | ks | 242 |  | 0
Trvalky - 12 ks/m²
4 | Veronica longifolia ,Charlotte, |  | ks | 53
8 | Geranium sanguineum ,Album, |  | ks | 56
11 | Nepeta faassenii ,Alba, |  | ks | 44
17 | Digitalis purpurea f. ,Albiflora, |  | ks | 18
18 | Polygonatum x hybridum |  | ks | 28
20 | Astrantia major ,Shaggy, |  | ks | 26
24 | Erigeron ,Prof. Korodi, |  | ks | 20
25 | Alchemilla mollis |  | ks | 62
26 | Aquilegia vulgaris ,Mellow Yellow, |  | ks | 43
27 | Chrysanthemum x hortorum ,Edelweiß, |  | ks | 18
|  |  | ks | 368 |  | 0
Trvalky - 16 ks/m²
3 | Iberis sempervirens ,Snow Cone, |  | ks | 73
10 | Iris x barbata elatior ,Clifis of Dover, |  | ks | 48
14 | Omphalodes verna ,Alba, |  | ks | 44
22 | Convallaria majalis |  | ks | 50
|  |  | ks | 215 |  | 0
Cibuloviny
| Lilium candidum |  | ks | 50
| Tulip ,Maureen, |  | ks | 50
| Narcissus ,Petrel, |  | ks | 50
| Galanthus nivalis |  | ks | 200
|  |  | ks | 350 |  | 0
s o u č e t |  |  | ks | 1264 |  | 0
+ přirážka na pořizovací náklady |  |  | % | 25 |  | 0
x koef.ztrát 1,03 | [5 empty] | 0
Humózní substrát na přípravu záhonu 2kg/m²
(1 t = 1,25 m³) 2 kg x 105 m² = 210 kg tj. 0,263 m³ |  |  | m³ | 0.263
Humózní substrát na 50% výměnu půdy
27 ks x 0,0625 m³ = 1,69 m³ |  |  | m³ | 1.69
s o u č e t | [5 empty] | 0
Specifikace č. 1 celkem | [5 empty] | 0
Výsadba trvalek a keřů c e l k e m | [5 empty] | 0
III. Výsadba popínavých rostlin
823-1 Plochy a úprava území
p.č. | položka | popis | m.j. | počet m.j. | cena za m.j. | cena celkem
1 | 183 10-1314 | Hloubení jamek pro výsadbu popínavých rostlin, se 100% výměnou půdy, s případným naložením přebytečných výkopků na dopravní prostředek, odvozem do 20 km a se složením, objem přes 0,05 do 0,125 m³ v rovině nebo na svahu do 1:5 | ks | 8
2 | nabídka | Navezení a uložení 15 cm kačírku na dno jamky včetně materiálu - 8 x 0,025 m³ = 0,2 m³ | ks | 8
3 | nabídka | Navezení a uložení substrátu do jamek | ks | 8
4 | 184 10-2112 | Výsadba dřevin s balem do předem vyhloubené jamky se zalitím v rovině nebo na svahu do 1:5 při průměru balu přes 200 do 300 mm | ks | 8
5 | 185 80-4312 | Zalití rostlin vodou - 3x 10 l/ks, 3x 10 l x 8 ks = 240 l | m³ | 0.24
6 | 998 23-1111 | Přesun hmot pro sadové úpravy | t | 0.5
823-1 Plochy a úprava území celkem | [5 empty] | 0
Specifikace č. 2
Popínavé rostliny
28 | Rosa mulliganii |  | ks | 8
s o u č e t |  |  | ks | 8
+ přirážka na pořizovací náklady |  |  | % | 25
x koef.ztrát 1,03 | [5 empty] | 0
Humózní substrát na 100% výměnu půdy k popínavým rostlinám
8 ks x 0,125 m³ = 1 m³ |  |  | m³ | 1
Kačírek - 8 ks x 0,025 m³ = 0,2 m³ |  |  | m³ | 0.2
Dřevěná opěrná konstrukce na popínavky |  |  | ks | 8
s o u č e t | [5 empty] | 0
Specifikace č. 2 celkem | [5 empty] | 0
Výsadba popínavých rostlin c e l k e m | [5 empty] | 0
IV. Založení trávníku
1 Založení trávníku zátěžového
823-1 Plochy a úprava území
p.č. | položka | popis | m.j. | počet m.j. | cena za m.j. | cena celkem
1 | 182 00-1111 | Plošná úprava terénu s urovnáním povrchu bez doplnění ornice, při nerovnostech terénu přes +-50 do +-100 mm v rovině nebo nasvahu do 1:5 | m² | 296
2 | nabídka | Navezení a rozprostření kopaného písku 1 cm včetně zapravení | m² | 296
3 | 183 40-3114 | Obdělání půdy kultivátorem v rovině nebo na svahu do 1:5 2x 296 m²= 592 m² | m² | 592
4 | 185 80-2112 | Hnojení půdy humózním substrátem v rovině nebo na svahu do 1:5 - 3 kg/m² - 888 kg | t | 0.888
5 | 183 40-3153 | Obdělání půdy hrabáním v rovině nebo na svahu do 1:5 3x 296 m²= 888 m² | m² | 888
6 | 185 80-2113 | Hnojení trávníku s rozprostřením uměl.hnojiva (kombinované) naširoko, v rovině nebo na svahu do 1:5 - 2dkg/m² - 296 x2 = 592 dkg | t | 0.00592
7 | 180 40-2111 | Založení trávníku zátěžového výsevem v rovině nebo na svahu do 1:5 na půdě předem připravené s pokosením, naložením, odvozem odpadu do 20 km a se složením | m² | 296
8 | 183 40-3161 | Obdělání půdy válením v rovině nebo na svahu do 1:5 | m² | 296
9 | 998 23-1111 | Přesun hmot pro sadové úpravy | t | 5.6
823-1 Plochy a úprava území celkem | [5 empty] | 0
Specifikace č. 3
Kopaný písek 2cm/m² (m³= 1,4 t) - 296 m² x 0,01 = 2,96 m³ = 4,144 t |  |  | t | 4.144
Zahradnický substrát pro založení travníku 3kg/m²
(1 t = 1,25 m³) 3 kg x 296 m² = 888 kg tj. 1,11 m³ |  |  | m³ | 1.11
Hnojivo Cererit 2dkg/m² - 296 x 2 = 592 dkg |  |  | kg | 5.92
Travní semeno - hřišťová směs na slunce - 3dkg/m² - 296 m² x 3 dkg = 888 dkg |  |  | kg | 8.88
Specifikace č. 3 celkem | [5 empty] | 0
Založení trávníku zátěžového c e l k e m | [5 empty] | 0
2 Trávník v cestách a ve spárách kostek lemujících pěší spojovací cesty
823-1 Plochy a úprava území
p.č. | položka | popis | m.j. | počet m.j. | cena za m.j. | cena celkem
1 | nabídka | Navezení humózního substrátu na vyplnění spár mezi obrubu cest z kostek včetně upěchování (1m³ = 0,8 t) - 13,5 m² x 0,05 m = 0,675 m³ tj. 0,54 t | t | 0.54
2 | nabídka | Osetí trávníku hřišťového výsevem ve spárách kostek lemujících pěší spojovací cestyv roviněnebo na svahu do 1:5 s uválením, s pokosením, naložením, odvozem odpadu do 20 km a se složením | m² | 13.5
823-1 Plochy a úprava území celkem | [5 empty] | 0
Specifikace č. 4
Zahradnický substrát pro založení travníku
13,5 m² x 0,05 = 0,675 m³ |  |  | m³ | 0.675
Travní semeno - hřišťová směs na slunce - 3dkg/m² - 13,5 m² x 3 dkg = 40,5 dkg |  |  | kg | 0.45
Specifikace č. 4 celkem | [5 empty] | 0
Založení trávníku v cestách a ve spárách c e l k e m | [5 empty] | 0
Založení trávníku c e l k e m | [5 empty] | 0

## Zahrada 11
Název akce:
Labyrint přírody a ráj zahrad ZF Lednice - I. etapa
TEMATICKÉ ZAHRADY
Tematické zahrady, vegetační úpravy
ZO.11 ROZÁRIUM - ZAHRADA RŮŽÍ
| Investor: | MENDELOVA UNIVERZITA, Zahradnická fakulta
Zemědělská 1, 613 00 Brno
| Zpracovatel: | DAMEC
projektová a konzultační kancelář KRAJINÁŘSKÉ ARCHITEKTURY
| Datum: | říjen 2014
R O Z P O Č E T
| I. Celková příprava půdy |  |  | 0
| II. Výsadba sortimentu růží |  |  | 0
| III. Výsadba bordury z trvalek |  |  | 0
| IV. Výsadba sortimentu popínavých růží |  |  | 0
| V. Založení trávníku |  |  | 0
| c e l k e m Kč bez DPH: |  |  | 0
| 21% DPH |  |  | 0
| c e l k e m Kč s 21% DPH |  |  | 0
Ceny jsou dle ceníku ÚRS
Nabídkové ceny jsou dle aktuální cenové relace na trhu
V ceně sypkých materiálů je započtena doprava
I. Celková příprava půdy
823-1 Plochy a úprava území
p.č. | položka | popis | m.j. | počet m.j. | cena za m.j. | cena celkem
1 | 183 40- 2111 | Rozrušení půdy na hloubku přes 50 do 150 cm v rovině nebo na svahu do 1:5 | m² | 456
2 | 183 40-3114 | Obdělání půdy kultivátorem v rovině nebo na svahu do 1:5 | m² | 456
3 | 183 40-3153 | Obdělání půdy hrabáním v rovině nebo na svahu do 1:5 | m² | 456
4 | nabídka | Vytyčení záhonů | hod | 4
823-1 Plochy a úprava území celkem | [5 empty] | 0
Celková příprava půdy c e l k e m | [5 empty] | 0
II. Výsadba sortimentu růží
823-1 Plochy a úprava území
p.č. | položka | popis | m.j. | počet m.j. | cena za m.j. | cena celkem
1 | 183 20-5111 | Založení záhonu pro výsadbu růží s urovnáním a s případným naložením odpadu na dopravní prostředek, odvozem do 20 km a se složením, v rovině nebo na svahu do 1:5 | m² | 35
2 | nabídka | Navezení a rozprostření 12 cm substrátu pro růže do vytyčeného prostoru | m² | 35
3 | 183 10-1112 | Hloubení jamek pro výsadbu rostlin bez výměny půdy s případným naložením přebytečných výkopků na dopravní prostředek, odvozem do 20 km a se složením, objem přes 0,01 m³ do 0,02 m³ v rovině nebo na svahu do 1:5 | ks | 70
4 | 184 10-2111 | Výsadba dřeviny s balem do předem vyhloubené jamky se zalitím průměr balu přes 100 do 200 mm v rovině nebo na svahu 1:5 | ks | 70
5 | 185 80-4312 | Zalití rostlin vodou po výsadbě - 3 x 10 l/m² - 35 m² x 3x10 l= 1 050 l | m³ | 1.05
6 | 99823-1111 | Přesun hmot pro sadové úpravy | t | 3.5
823-1 Plochy a úprava území celkem | [5 empty] | 0
Specifikace č. 1
Keřové růže
1 | Carolyn Knight |  | ks | 1
2 | Graham Thomas |  | ks | 1
3 | Juda the Obscure |  | ks | 1
4 | Abraham Darby |  | ks | 1
5 | Crown Princess Margareta |  | ks | 1
9 | Summer Song |  | ks | 1
10 | Charles Darwin |  | ks | 1
12 | St. Alban |  | ks | 1
13 | Teasing Georgia |  | ks | 1
16 | Sweet Juliet |  | ks | 1
17 | Tea Clipper |  | ks | 1
18 | The Lark Ascending |  | ks | 1
19 | Buttercup |  | ks | 1
20 | Charlotte |  | ks | 1
21 | The Pilgrim |  | ks | 1
22 | Pegasus |  | ks | 1
24 | Eglantyne |  | ks | 1
26 | England´s Rose |  | ks | 1
27 | The Ingenious Mr Fatrchild |  | ks | 1
28 | The Generous Gardener |  | ks | 1
29 | Wisley 2008 |  | ks | 1
30 | Gertrude Jekyll |  | ks | 1
32 | Heather Austin |  | ks | 1
33 | Queen of Sweden |  | ks | 1
34 | James Galway |  | ks | 1
35 | Hyde Hall |  | ks | 1
36 | Lady Salisbury |  | ks | 1
38 | Queen Anne |  | ks | 1
39 | Charles Rennie Mackintosh |  | ks | 1
40 | Alan Titchmarsh |  | ks | 1
41 | Geoff Hamilton |  | ks | 1
43 | Boscobel |  | ks | 1
44 | Spirit of Freedom |  | ks | 1
45 | Strawberry Hill |  | ks | 1
46 | The Alnwick |  | ks | 1
47 | Maid Marion |  | ks | 1
48 | Mortimer Sackler |  | ks | 1
49 | The Wedgwood Rose |  | ks | 1
50 | Falstaff |  | ks | 1
51 | Young Lycidas |  | ks | 1
52 | Heathcliff |  | ks | 1
54 | Lady of Megginch |  | ks | 1
58 | The Dark Lady |  | ks | 1
59 | William Shakespeare 2000 |  | ks | 1
60 | Benjamin Britten |  | ks | 1
62 | Glamis Castle |  | ks | 1
63 | St. Cecilia |  | ks | 1
64 | Wollerton Old Hall |  | ks | 1
65 | Claire Austin |  | ks | 1
66 | Crocus Rose (syn. Emanuel) |  | ks | 1
67 | Lichfield Angel |  | ks | 1
68 | Tranquillity |  | ks | 1
69 | William and Catherine |  | ks | 1
70 | Susan Williams-Ellis |  | ks | 1
|  |  | ks | 54 |  | 0
Stromkové růže
6 | Grace |  | ks | 1
7 | Lady of Shalott |  | ks | 1
8 | Pat Austin |  | ks | 1
11 | Golden Celebration |  | ks | 1
14 | Lady Emma Hamilton |  | ks | 1
15 | Port Sunlight |  | ks | 1
23 | Gentle Hermione |  | ks | 1
25 | Brother Cadfael |  | ks | 1
31 | Harlow Carr |  | ks | 1
37 | Princess Alexandra of Kent |  | ks | 1
42 | Jubilee Celebration |  | ks | 1
53 | Darcey Bussell |  | ks | 1
55 | L D Braithwaite |  | ks | 1
56 | Munseat Wood |  | ks | 1
57 | Sophy´s Rose |  | ks | 1
61 | Winchester Cathedral |  | ks | 1
|  |  | ks | 16 |  | 0
s o u č e t |  |  | ks | 70 |  | 0
+ přirážka na pořizovací náklady |  |  | % | 25 |  | 0
x koef.ztrát 1,03 | [5 empty] | 0
Humózní substrát na přípravu záhonu - 35 m² x 0,12 m = 4,2 m³ |  |  | m³ | 4.2
s o u č e t | [5 empty] | 0
Specifikace č. 1 celkem | [5 empty] | 0
Výsadba sortimentu růží c e l k e m | [5 empty] | 0
III. Výsadba bordury z trvalek
823-1 Plochy a úprava území
p.č. | položka | popis | m.j. | počet m.j. | cena za m.j. | cena celkem
1 | 183 20-5111 | Založení záhonu pro výsadbu trvalek s urovnáním a s případným naložením odpadu na dopravní prostředek, odvozem do 20 km a se složením, v rovině nebo na svahu do 1:5 | m² | 35
2 | nabídka | Navezení a rozprostření 12 cm humózního substrátu do vytyčeného prostoru vymezeného dřevěnou fošnou | m² | 35
3 | 183 20-4112 | Výsadba trvalek do připravené půdy se zalitím | ks | 1400
4 | 185 80-4312 | Zalití rostlin vodou po výsadbě - 3 x 5 l/m² - 35 m² x 3 x 5 l= 525 l | m³ | 0.525
5 | 99823-1111 | Přesun hmot pro sadové úpravy | t | 3.5
823-1 Plochy a úprava území celkem | [5 empty] | 0
Specifikace č. 2
Trvalky do výšky cca 30 cm
| Nepeta fassenii ,Superba, |  | ks | 1400
s o u č e t |  |  | ks | 1400
+ přirážka na pořizovací náklady |  |  | % | 25
x koef.ztrát 1,03 | [5 empty] | 0
Humózní substrát na přípravu záhonu - 35 m² x 0,12 m = 4,2 m³ |  |  | m³ | 4.2
s o u č e t | [5 empty] | 0
Specifikace č. 2 celkem | [5 empty] | 0
Výsadba bordury z trvalek c e l k e m | [5 empty] | 0
IV. Výsadba sortimentu popínavých růží
823-1 Plochy a úprava území
p.č. | položka | popis | m.j. | počet m.j. | cena za m.j. | cena celkem
1 | 183 10-1314 | Hloubení jamek pro výsadbu popínavých rostlin, se 100% výměnou půdy, s případným naložením přebytečných výkopků na dopravní prostředek, odvozem do 20 km a se složením, objem přes 0,05 do 0,125 m³ v rovině nebo na svahu do 1:5 | ks | 24
2 | nabídka | Navezení a uložení 15 cm kačírku na dno jamky včetně materiálu - 16 x 0,025 m³ = 0,4 m³ | ks | 24
3 | nabídka | Navezení a uložení substrátu pro růže do jamek | ks | 24
4 | 184 10-2112 | Výsadba dřevin s balem do předem vyhloubené jamky se zalitím v rovině nebo na svahu do 1:5 při průměru balu přes 200 do 300 mm | ks | 24
5 | 185 80-4312 | Zalití rostlin vodou - 3x 10 l/keř, 3x 10 l x 24 ks = 720 l | m³ | 0.72
6 | 998 23-1111 | Přesun hmot pro sadové úpravy | t | 2
823-1 Plochy a úprava území celkem | [5 empty] | 0
Specifikace č. 3
Popínavé růže
A | KIFTSGATE |  | ks | 2
B | PUREZZA |  | ks | 2
C | PINK SURPRISE |  | ks | 2
D | CLG. OPHELIA |  | ks | 2
E | APRICOT SKY |  | ks | 2
F | GOLDEN GATE |  | ks | 2
G | NAHEMA |  | ks | 2
H | BELLAVISTA |  | ks | 2
I | PAPI DELBARD |  | ks | 2
J | VELVET STAR |  | ks | 2
K | ALBERIC BARBIER |  | ks | 2
L | CLG. MONNA LISA |  | ks | 2
s o u č e t |  |  |  | 24 |  | 0
+ přirážka na pořizovací náklady |  |  | % | 25 |  | 0
x koef.ztrát 1,03 | [5 empty] | 0
Humózní substrát na 100% výměnu půdy k popínavým rostlinám
16 ks x 0,125 m³ = 2 m³ |  |  | m³ | 2
Kačírek - 16 ks x 0,025 m³ = 0,4 m³ |  |  | m³ | 0.4
Dřevěná opěrná konstrukce na popínavky |  |  | ks | 24
s o u č e t | [5 empty] | 0
Specifikace č. 3 celkem | [5 empty] | 0
Výsadba sortimentu popínavých růží c e l k e m | [5 empty] | 0
V. Založení trávníku
1 Založení trávníku zátěžového
823-1 Plochy a úprava území
p.č. | položka | popis | m.j. | počet m.j. | cena za m.j. | cena celkem
1 | 182 00-1111 | Plošná úprava terénu s urovnáním povrchu bez doplnění ornice, při nerovnostech terénu přes +-50 do +-100 mm v rovině nebo nasvahu do 1:5 | m² | 282
2 | nabídka | Navezení a rozprostření kopaného písku 1 cm včetně zapravení | m² | 282
3 | 183 40-3114 | Obdělání půdy kultivátorem v rovině nebo na svahu do 1:5 2x 282 m²= 564 m² | m² | 564
4 | 185 80-2112 | Hnojení půdy humózním substrátem v rovině nebo na svahu do 1:5 - 3 kg/m² - 846 kg | t | 0.846
5 | 183 40-3153 | Obdělání půdy hrabáním v rovině nebo na svahu do 1:5 3x 282 m²= 846 m² | m² | 846
6 | 185 80-2113 | Hnojení trávníku s rozprostřením uměl.hnojiva (kombinované) naširoko, v rovině nebo na svahu do 1:5 - 2dkg/m² - 282 x2 = 564 dkg | t | 0.00564
7 | 180 40-2111 | Založení trávníku zátěžového výsevem v rovině nebo na svahu do 1:5 na půdě předem připravené s pokosením, naložením, odvozem odpadu do 20 km a se složením | m² | 282
8 | 183 40-3161 | Obdělání půdy válením v rovině nebo na svahu do 1:5 | m² | 282
9 | 998 23-1111 | Přesun hmot pro sadové úpravy | t | 5
823-1 Plochy a úprava území celkem | [5 empty] | 0
Specifikace č. 4
Kopaný písek 2cm/m² (m³= 1,4 t) - 282 m² x 0,01 = 2,82 m³ = 3,948 t |  |  | t | 3.95
Zahradnický substrát pro založení travníku 3kg/m²
(1 t = 1,25 m³) 3 kg x 282 m² = 846 kg tj. 1,0575 m³ |  |  | m³ | 1.06
Hnojivo Cererit 2dkg/m² - 282 x 2 = 564 dkg |  |  | kg | 5.64
Travní semeno - hřišťová směs na slunce - 3dkg/m² - 282 m² x 3 dkg = 846 dkg |  |  | kg | 8.46
Specifikace č. 4 celkem | [5 empty] | 0
Založení trávníku zátěžového c e l k e m | [5 empty] | 0
2 Trávník v cestách a ve spárách kostek lemujících pěší spojovací cesty
823-1 Plochy a úprava území
p.č. | položka | popis | m.j. | počet m.j. | cena za m.j. | cena celkem
1 | nabídka | Navezení humózního substrátu na vyplnění spár mezi obrubu cest z kostek včetně upěchování (1m³ = 0,8 t) - 3 m² x 0,05 m = 0,15 m³ tj. 0,12 t | t | 0.12
2 | nabídka | Osetí trávníku hřišťového výsevem ve spárách kostek lemujících pěší spojovací cestyv roviněnebo na svahu do 1:5 s uválením, s pokosením, naložením, odvozem odpadu do 20 km a se složením | m² | 3
823-1 Plochy a úprava území celkem | [5 empty] | 0
Specifikace č. 5
Zahradnický substrát pro založení travníku
3 m² x 0,05 = 0,15 m³ |  |  | m³ | 0.15
Travní semeno - hřišťová směs na slunce - 3dkg/m² - 3 m² x 3 dkg = 9 dkg |  |  | kg | 0.9
Specifikace č. 5 celkem | [5 empty] | 0
Založení trávníku v cestách a ve spárách c e l k e m | [5 empty] | 0
Založení trávníku c e l k e m | [5 empty] | 0

## 13 areál
Název akce:
Labyrint přírody a ráj zahrad ZF Lednice - I. etapa
TEMATICKÉ ZAHRADY
Tematické zahrady, vegetační úpravy
ZO.13 PARKOVÝ AREÁL
| Investor: | MENDELOVA UNIVERZITA, Zahradnická fakulta
Zemědělská 1, 613 00 Brno
| Zpracovatel: | DAMEC
projektová a konzultační kancelář KRAJINÁŘSKÉ ARCHITEKTURY
| Datum: | říjen 2014
R O Z P O Č E T
| I. Odplevelení plochy |  |  | 0
| II. Výsadba stromů |  |  | 0
| III. Výsadba živých stěn |  |  | 0
| IV. Výsadba trvalek |  |  | 0
| V. Založení trávníku |  |  | 0
| VI. Úprava u akumulační nádrže a filtrační stanice |  |  | 0
| c e l k e m Kč bez DPH: |  |  | 0
| 21% DPH |  |  | 0
| c e l k e m Kč s 21% DPH |  |  | 0
Ceny jsou dle ceníku ÚRS
Nabídkové ceny jsou dle aktuální cenové relace na trhu
V ceně sypkých materiálů je započtena doprava
I. Odplevelení plochy
823-1 Plochy a úprava území
p.č. | položka | popis | m.j. | počet m.j. | cena za m.j. | cena celkem
1 | 184 80-211 | Chemické odplevelení půdy v rovině nebo na svahu do 1:5 postřikem o výměře přes 20 m² | m² | 15764
2 | nabídka | Odstranění zbytků rostlin včetně odvozu na hromady do 50 m a spálení | m² | 15764
823-1 Plochy a úprava území celkem | [5 empty] | 0
Specifikace č. 1 včetně dopravy
Herbicid na bázi glykosátů na odstranění plevele 0,15 l/100 m² - 157,64 x 0,15 = 23,646 l |  |  | l | 23.646
Specifikace č. 1 celkem | [5 empty] | 0
Odplevelení plochy c e l k e m | [5 empty] | 0
II. Výsadba stromů
1 Výsadba vzrostlých stromů listnatých
823-1 Plochy a úprava území
p.č. | položka | popis | m.j. | počet m.j. | cena za m.j. | cena celkem
1 | 183 10-1215 | Hloubení jamek pro výsadbu stromů s výměnou půdy na 50 %, s případným naložením přebytečných výkopků na dopravní prostředek, odvozem do 20 km a se složením, objem přes 0,125 do 0,400 m³,v rovině nebo na svahu do 1:5 | ks | 104
2 | 184 10-2114 | Výsadba dřevin s balem do předem vyhloubené jamky se zalitím v rovině nebo na svahu do 1:5 při průměru balu přes 400 do 500 mm | ks | 104
3 | nabídka | Uložení perforované hadice z PVC pro zálivku ke stromu - 1,5 m/strom x 104 = 156 m | m | 156
4 | 185 80-2114 | Přihnojení stromů hydroabsorbentem v rovině - 2kg/m³ - 13 m³ x2 = 26 kg | t | 0.026
5 | 184 20-2111 | Ukotvení dřeviny třemi kůly o délce kůlu do 2 m s ochranou kmene proti poškození v místě vzepření | ks | 104
6 | 184 80-4111 | Ochrana dřevin v rovině chráničem z rákosu - listnatých stromů | ks | 104
7 | 184 92-1093 | Mulčování vysázených rostlin mulčovací kůrou tl.do 100 mm v rovině-misky stromů | m² | 104
8 | 185 80-4312 | Zalití rostlin vodou - 3x 80 l strom, 3x 80 l x 104 ks = 24 960 l | m³ | 24.96
9 | 998 23-1111 | Přesun hmot pro sadové úpravy | t | 30
823-1 Plochy a úprava území c e l k e m | [5 empty] | 0
Specifikace č. 1
Vzrostlé listnaté stromy s balem prům. do 500 mm, obvod kmene 14-16 cm
4 | Quercus rubra |  | ks | 5
5 | Quercus coccinea |  | ks | 3
6 | Quercus robur |  | ks | 6
7 | Fraxinus pennsylvanica |  | ks | 3
8 | Fraxinus americana |  | ks | 3
9 | Gleditsia triacanthos |  | ks | 5
10 | Gymnocladus dioicus |  | ks | 3
11 | Pterocarya fraxinifolia |  | ks | 3
12 | Aesculus carnea |  | ks | 7
13 | Sophora japonica |  | ks | 3
14 | Ginkgo biloba |  | ks | 2
16 | Prunus serrulata |  | ks | 20
17 | Prunus persica |  | ks | 12
18 | Prunus amygdalus |  | ks | 7
19 | Malus ,Royalty, |  | ks | 8
20 | Acer saccharum |  | ks | 4
21 | Prunus cerasifera ,Nigra, |  | ks | 10
s o u č e t |  |  | ks | 104
+ přirážka na pořizovací náklady |  |  | % | 25
x koef.ztrát 1,03 | [5 empty] | 0
Humózní substrát na 50% výměnu půdy ke stromům
104 ks x 0,125 m³ = 13 m³ |  |  | m³ | 13
Mulčovací kůra - 104 ks x 0,1 = 10,4 m³ |  |  | m³ | 10.4
Kůly ke stromům - 3ks/strom - 104 ks x 3 = 312 ks |  |  | ks | 312
Plastová hadice pro zálivku - 1,5 m/strom - 104 ks x 1,5 = 156 m |  |  | m | 156
Hydroabsorbent - 2kg/m³ - 13 m³ x2 = 26 kg |  |  | kg | 26
Rákosová ochrana listnatých stromů |  |  | ks | 104
s o u č e t | [5 empty] | 0
Specifikace č. 1 celkem | [5 empty] | 0
Výsadba vzrostlých stromů listnatých c e l k e m | [5 empty] | 0
2 Výsadba vzrostlých stromů jehličnatých
823-1 Plochy a úprava území
p.č. | položka | popis | m.j. | počet m.j. | cena za m.j. | cena celkem
1 | 183 10-1215 | Hloubení jamek pro výsadbu stromů s výměnou půdy na 50 %, s případným naložením přebytečných výkopků na dopravní prostředek, odvozem do 20 km a se složením, objem přes 0,125 do 0,400 m³,v rovině nebo na svahu do 1:5 | ks | 42
2 | 184 10-2114 | Výsadba dřevin s balem do předem vyhloubené jamky se zalitím v rovině nebo na svahu do 1:5 při průměru balu přes 400 do 500 mm | ks | 42
3 | nabídka | Uložení perforované hadice z PVC pro zálivku ke stromu - 1,5 m/strom x 42 = 63 m | m | 63
4 | 185 80-2114 | Přihnojení stromů hydroabsorbentem v rovině - 2kg/m³ - 5,25 x2 = 10,5 kg | t | 0.0105
5 | 184 20-2111 | Ukotvení dřeviny jedním kůlem o délce kůlu do 2 m s ochranou kmene proti poškození v místě vzepření | ks | 42
6 | nabídka | Ochrana dřevin v rovině chráničem z pletiva | ks | 42
7 | 184 92-1093 | Mulčování vysázených rostlin mulčovací kůrou tl.do 100 mm v rovině-misky stromů | m² | 42
8 | 185 80-4312 | Zalití rostlin vodou - 3x 80 l strom, 3x 80 l x 42 ks = 10 080 l | m³ | 10.08
9 | 998 23-1111 | Přesun hmot pro sadové úpravy | t | 12
823-1 Plochy a úprava území c e l k e m | [5 empty] | 0
Specifikace č. 2
Vzrostlé jehličnaté stromy s balem prům. do 500 mm, výška 175 - 200 cm
1 | Pinus nigra |  | ks | 28
2 | Pinus sylvestris |  | ks | 8
3 | Juniperus virginiana |  | ks | 4
15 | Juniperus chinensis ,Mas, |  | ks | 2
s o u č e t |  |  | ks | 42
+ přirážka na pořizovací náklady |  |  | % | 25
x koef.ztrát 1,03 | [5 empty] | 0
Humózní substrát na 50% výměnu půdy ke stromům
42 ks x 0,125 m³ = 5,25 m³ |  |  | m³ | 5.25
Mulčovací kůra - 42 ks x 0,1 = 4,2 m³ |  |  | m³ | 4.2
Kůly ke stromům - 1ks/strom |  |  | ks | 42
Plastová hadice pro zálivku - 1,5 m/strom - 42 ks x 1,5 = 63 m |  |  | m | 63
Hydroabsorbent - 2kg/m³ - 5,25 m³ x2 = 10,5 kg |  |  | kg | 10.5
Ochrana jehličnatých stromů z pletiva v=1m - 1 m/strom |  |  | m | 42
s o u č e t | [5 empty] | 0
Specifikace č. 2 celkem | [5 empty] | 0
Výsadba vzrostlých stromů jehličnatých c e l k e m | [5 empty] | 0
Výsadba stromů c e l k e m | [5 empty] | 0
III. Výsadba živých stěn
1 Živá stěna po obvodu
823-1 Plochy a úprava území
p.č. | položka | popis | m.j. | počet m.j. | cena za m.j. | cena celkem
1 | 183 20-5111 | Založení záhonu pro výsadbu rostlin s urovnáním a s případným naložením odpadu na dopravní prostředek, odvozem do 20 km a se složením, v rovině nebo na svahu do 1:5 | m² | 298
2 | 183 10-1112 | Hloubení jamek pro výsadbu rostlin bez výměny půdy s případným naložením přebytečných výkopků na dopravní prostředek, odvozem do 20 km a se složením, objem přes 0,01 m³ do 0,02 m³ v rovině nebo na svahu do 1:5 | ks | 696
3 | 184 10-2111 | Výsadba dřeviny s balem do předem vyhloubené jamky se zalitím průměr balu přes 100 do 200 mm v rovině nebo na svahu 1:5 | ks | 696
4 | 184 92-1093 | Mulčování vysazených rostlin mulčovací kůrou o tl. mulče 10 cm, s případným naložením odpadu na dopravní prostředek, odvozem do 20 km a se složením, v rovině nebo na svahu do 1:5 | m² | 298
5 | 185 80-4312 | Zalití rostlin vodou po výsadbě - 3 x 10 l/m² - 298 m² x 3x10 l= 8 940 l | m³ | 8.94
6 | 99823-1111 | Přesun hmot pro sadové úpravy | t | 15.5
823-1 Plochy a úprava území celkem | [5 empty] | 0
Specifikace č. 3
Živá stěna po obvodu
A | Carpinus betulus - v 40-60 cm |  | ks | 696
s o u č e t |  |  |  | 696
+ přirážka na pořizovací náklady |  |  | % | 25
x koef.ztrát 1,03 | [5 empty] | 0
Mulčovací kůra - 298 m² x 0,1 = 29,8 m³ |  |  | m³ | 29.8
s o u č e t | [5 empty] | 0
Specifikace č. 3 celkem | [5 empty] | 0
Výsadba živé stěny po obvodu c e l k e m | [5 empty] | 0
2 Živé stěny kolem zahrad
823-1 Plochy a úprava území
p.č. | položka | popis | m.j. | počet m.j. | cena za m.j. | cena celkem
1 | 183 20-5111 | Založení záhonu pro výsadbu rostlin s urovnáním a s případným naložením odpadu na dopravní prostředek, odvozem do 20 km a se složením, v rovině nebo na svahu do 1:5 | m² | 940
2 | nabídka | Rozprostření 10 cm substrátu na plochu záhonu se zapracováním | m² | 940
3 | 183 10-1112 | Hloubení jamek pro výsadbu rostlin bez výměny půdy s případným naložením přebytečných výkopků na dopravní prostředek, odvozem do 20 km a se složením, objem přes 0,01 m³ do 0,02 m³ v rovině nebo na svahu do 1:5 | ks | 2844
4 | 183 10-1314 | Hloubení jamek pro výsadbu stromů, se 100% výměnou půdy, s případným naložením přebytečných výkopků na dopravní prostředek, odvozem do 20 km a se složením, objem přes 0,05 do 0,125 m³,v rovině nebo na svahu do 1:5 | ks | 25
5 | 184 10-2111 | Výsadba dřeviny s balem do předem vyhloubené jamky se zalitím průměr balu přes 100 do 200 mm v rovině nebo na svahu 1:5 | ks | 2844
6 | 184 20-1111 | Výsadba stromu bez balu do předem vyhloubené jamky se zalitím v rovině nebo na svahu do 1:5 při výšce kmene do 1,8 m | ks | 25
7 | nabídka | Instalace podpůrné konstrukce kordonu | bm | 38
8 | 184 92-1093 | Mulčování vysazených rostlin mulčovací kůrou o tl. mulče 10 cm, s případným naložením odpadu na dopravní prostředek, odvozem do 20 km a se složením, v rovině nebo na svahu do 1:5 | m² | 940
9 | 185 80-4312 | Zalití rostlin vodou po výsadbě - 3 x 10 l/m² - 940 m² x 3x10 l= 28 200 l | m³ | 28.2
10 | 99823-1111 | Přesun hmot pro sadové úpravy | t | 128
823-1 Plochy a úprava území celkem | [5 empty] | 0
Specifikace č. 4
Živá stěna kolem zahrady č. 1
B | Prunus laurocerasus - v 40-60 cm |  | ks | 265
Živá stěna kolem zahrady č. 2
C | Taxus baccata - v 40-60 cm |  | ks | 270
Živá stěna kolem zahrady č. 3
D | Buxus sempervirens - v 30-40 cm |  | ks | 270
Živá stěna kolem zahrady č. 4
F | Pyracantha coccinea - v 40-60 cm |  | ks | 270
Živá stěna kolem zahrady č. 5
B | Prunus laurocerasus - v 40-60 cm |  | ks | 270
Živá stěna kolem zahrady č. 6
A | Carpinus betulus - v 40-60 cm - lesnická sazenice |  | ks | 270
Živá stěna kolem zahrady č. 7
E | Acer campestre - v 40-60 cm - lesnická sazenice |  | ks | 270
Živá stěna kolem zahrady č. 8
C | Taxus baccata - v 40-60 cm |  | ks | 280
Živá stěna kolem zahrady č. 9
F | Pyracantha coccinea - v 40-60 cm |  | ks | 144
G | Malus sp. |  | ks | 25
Živá stěna kolem zahrady č. 10
B | Prunus laurocerasus - v 40-60 cm |  | ks | 275
Živá stěna kolem zahrady č. 11
C | Taxus baccata - v 40-60 cm |  | ks | 260
s o u č e t |  |  |  | 2869 |  | 0
+ přirážka na pořizovací náklady |  |  | % | 25 |  | 0
x koef.ztrát 1,03 | [5 empty] | 0
Humózní substrát na přípravu záhonu - 940 m² x 0,1 m = 94 m³ |  |  | m³ | 94
Mulčovací kůra - 940 m² x 0,1 m = 94 m³ |  |  | m³ | 94
Humózní substrát na 100% výměnu půdy ke stromům
25 ks x 0,064 m³ = 1,6 m³ |  |  | m³ | 1.6
Podpůrná konstrukce kordonu |  |  | bm | 38
s o u č e t | [5 empty] | 0
Specifikace č. 4 celkem | [5 empty] | 0
Výsadba živých stěn kolem zahrad c e l k e m | [5 empty] | 0
Výsadba živých stěn c e l k e m | [5 empty] | 0
IV. Výsadba trvalek
823-1 Plochy a úprava území
p.č. | položka | popis | m.j. | počet m.j. | cena za m.j. | cena celkem
1 | 183 20-5111 | Založení záhonu pro výsadbu trvalek s urovnáním a s případným naložením odpadu na dopravní prostředek, odvozem do 20 km a se složením, v rovině nebo na svahu do 1:5 | m² | 2400
2 | nabídka | Navezení a rozprostření humózního substrátu do vytyčeného prostoru 2 kg/m² | m² | 2400
3 | 183 20-4112 | Výsadba trvalek do připravené půdy se zalitím | ks | 10504
4 | 185 80-4312 | Zalití rostlin vodou po výsadbě - 3 x 5 l/m² - 2400 m² x 5 l x 3 = 36 000 l | m³ | 36
5 | 99823-1111 | Přesun hmot pro sadové úpravy | t | 9
823-1 Plochy a úprava území celkem | [5 empty] | 0
Specifikace č. 5
Trvalky - 4 ks/m²
| Hedera helix |  | ks | 3548
| Matteucia struthiopteris |  | ks | 2407
|  |  | ks | 5955 |  | 0
Trvalky - 5 ks/m²
| Hosta plantaginea |  | ks | 887
| Vinca minor |  | ks | 3662
|  |  | ks | 4549 |  | 0
s o u č e t |  |  | ks | 10504 |  | 0
+ přirážka na pořizovací náklady |  |  | % | 25 |  | 0
x koef.ztrát 1,03 | [5 empty] | 0
Humózní substrát na přípravu záhonu 2kg/m²
(1 t = 1,25 m³) 2 kg x 2 400 m² = 4 800 kg tj. 6 m³ |  |  | m³ | 6
s o u č e t | [5 empty] | 0
Specifikace č. 5 celkem | [5 empty] | 0
Výsadba trvalek c e l k e m | [5 empty] | 0
V. Založení trávníku
1 Trávník zátěžový
823-1 Plochy a úprava území
p.č. | položka | popis | m.j. | počet m.j. | cena za m.j. | cena celkem
1 | 182 00-1111 | Plošná úprava terénu s urovnáním povrchu bez doplnění ornice, při nerovnostech terénu přes +-50 do +-100 mm v rovině nebo nasvahu do 1:5 | m² | 2542
2 | nabídka | Navezení a rozprostření kopaného písku 1 cm včetně zapravení | m² | 2542
3 | 183 40-3114 | Obdělání půdy kultivátorem v rovině nebo na svahu do 1:5 2x 2 542891 m²= 5 084 m² | m² | 5084
4 | 185 80-2112 | Hnojení půdy humózním substrátem v rovině nebo na svahu do 1:5 - 3 kg/m² - 7 626 kg | t | 7.626
5 | 183 40-3153 | Obdělání půdy hrabáním v rovině nebo na svahu do 1:5 3x 2 542 m²= 7 626 m² | m² | 7626
6 | 185 80-2113 | Hnojení trávníku s rozprostřením uměl.hnojiva (kombinované) naširoko, v rovině nebo na svahu do 1:5 - 2dkg/m² - 2 542 x2 = 5 084 dkg | t | 0.05084
7 | 180 40-2111 | Založení trávníku zátěžového výsevem v rovině nebo na svahu do 1:5 na půdě předem připravené s pokosením, naložením, odvozem odpadu do 20 km a se složením | m² | 2542
8 | 183 40-3161 | Obdělání půdy válením v rovině nebo na svahu do 1:5 | m² | 2542
9 | 99823-1111 | Přesun hmot pro sadové úpravy | t | 43.4
823-1 Plochy a úprava území celkem | [5 empty] | 0
Specifikace č. 6
Kopaný písek 2cm/m² (m³= 1,4 t) - 2 542 m² x 0,01 = 25,42 m³ = 35,6 t |  |  | t | 35.6
Zahradnický substrát pro založení travníku 3kg/m²
(1 t = 1,25 m³) 3 kg x 2 542 m² = 7 626 kg tj. 9,53 m³ |  |  | m³ | 9.53
Hnojivo Cererit 2dkg/m² - 2 542 x 2 = 5 084 dkg |  |  | kg | 50.84
Travní semeno - hřišťová směs na slunce - 3dkg/m² - 2 542 m² x 3 dkg = 7 626 dkg |  |  | kg | 76.26
Specifikace č. 6 celkem | [5 empty] | 0
Založení trávníku zátěžového c e l k e m | [5 empty] | 0
2 Trávník luční
823-1 Plochy a úprava území
p.č. | položka | popis | m.j. | počet m.j. | cena za m.j. | cena celkem
1 | 182 00-1111 | Plošná úprava terénu s urovnáním povrchu bez doplnění ornice, při nerovnostech terénu přes +-50 do +-100 mm v rovině nebo nasvahu do 1:5 | m² | 3764
2 | 183 40-3114 | Obdělání půdy kultivátorem v rovině nebo na svahu do 1:5 2x 3 764 m²= 7 528 m² | m² | 7528
3 | 185 80-2112 | Hnojení půdy humózním substrátem v rovině nebo na svahu do 1:5 - 1kg/m² - 3 764 kg | t | 3.764
4 | 183 40-3153 | Obdělání půdy hrabáním v rovině nebo na svahu do 1:5 2x 3 764 m²= 7 528 m² | m² | 7528
5 | 185 80-2113 | Hnojení trávníku s rozprostřením uměl.hnojiva (kombinované) naširoko, v rovině nebo na svahu do 1:5 - 2dkg/m² - 3 764 x 2 = 7 528 dkg | t | 0.07528
6 | 180 40-2111 | Založení trávníku lučního výsevem v rovině nebo na svahu do 1:5 na půdě předem připravené s pokosením, naložením, odvozem odpadu do 20 km a se složením | m² | 3764
7 | 183 40-3161 | Obdělání půdy válením v rovině nebo na svahu do 1:5 | m² | 3764
8 | 99823-1111 | Přesun hmot pro sadové úpravy | t | 4
823-1 Plochy a úprava území celkem | [5 empty] | 0
Specifikace č. 7
Zahradnický substrát pro založení travníku 1kg/m²
(1 t = 1,25 m³) 3 764 kg tj. 4,705 m³ |  |  | m³ | 4.705
Hnojivo Cererit 2dkg/m² - 3 764 x 2 = 7 528 dkg |  |  | kg | 75.28
Travní semeno - luční směs na slunce - 3dkg/m² - 3 764 m² x 3 dkg = 11 292 dkg |  |  | kg | 112.92
Specifikace č. 7 celkem | [5 empty] | 0
Založení trávníku lučního c e l k e m | [5 empty] | 0
3 Trávník v cestách a ve spárách kostek lemujících pěší spojovací cesty
823-1 Plochy a úprava území
p.č. | položka | popis | m.j. | počet m.j. | cena za m.j. | cena celkem
1 | nabídka | Navezení humózního substrátu na vyoplnění spár mezi obrubu cest z kostek včetně upěchování (1m³ = 0,8 t) - 188,5 m² x 0,05 m = 9,425 m³ tj. 7,54 t | t | 7.54
2 | nabídka | Osetí trávníku hřišťového výsevem ve spárách kostek lemujících pěší spojovací cestyv roviněnebo na svahu do 1:5 s uválením, s pokosením, naložením, odvozem odpadu do 20 km a se složením | m² | 188.5
3 | 99823-1111 | Přesun hmot pro sadové úpravy | t | 7.55
823-1 Plochy a úprava území celkem | [5 empty] | 0
Specifikace č. 8
Zahradnický substrát pro založení travníku
188,5 m² x 0,05 m = 9,425 m³ |  |  | m³ | 9.425
Travní semeno - hřišťová směs na slunce - 3dkg/m² - 188,5 m² x 3 dkg = 565,5 dkg |  |  | kg | 5.655
Specifikace č. 8 celkem | [5 empty] | 0
Založení trávníku v cestách a parkového c e l k e m | [5 empty] | 0
Založení trávníku c e l k e m | [5 empty] | 0
VI. Úprava u akumulační nádrže a filtrační stanice
1 Úprava u akumulační nádrže
823-1 Plochy a úprava území
p.č. | položka | popis | m.j. | počet m.j. | cena za m.j. | cena celkem
1 | 184 80-211 | Chemické odplevelení půdy v rovině nebo na svahu do 1:5 postřikem o výměře přes 20 m² | m² | 242
2 | nabídka | Zpracování navezené a rozprostřené zeminy - příprava půdy | m² | 242
3 | 185 80-2132 | Hnojení půdy humózním substrátem na svahu přes 1:2 do 1:1 - 1kg/m² - 242 kg | t | 0.242
4 | nabídka | Zpevnění svahu protierozní vegetační rohoží | m² | 242
5 | nabídka | Fixace rohože dřevěnými kolíky | m² | 242
6 | 180 40-2113 | Založení trávníku parkového výsevem na svahu přes 1:2 do 1:1 na půdě předem připravené s pokosením, naložením, odvozem odpadu do 20 km a se složením | m² | 242
7 | 99823-1111 | Přesun hmot pro sadové úpravy | t | 0.63
823-1 Plochy a úprava území celkem | [5 empty] | 0
Specifikace č. 9
Herbicid na bázi glykosátů na odstranění plevele 0,15 l/100 m² - 2,42 x 0,15 = 0,363 l |  |  | l | 0.363
Humózní substrát na přihnojení travníku 1kg/m²
(1 t = 1,25 m³) 242 m² = 242 kg tj. 0,303 m³ |  |  | m³ | 0.303
Travní semeno - parková směs na slunce a suché stanoviště - 3dkg/m² - 242 m² x 3 dkg = 726 dkg |  |  | kg | 7.26
Protierozní kokosová síť |  |  | m² | 275
Dřevěné kolíky na fixaci rohože |  |  | ks | 2920
Specifikace č. 9 celkem | [5 empty] | 0
Úprava u akumulační nádrže c e l k e m | [5 empty] | 0
2 Úprava u filtrační stanice
823-1 Plochy a úprava území
p.č. | položka | popis | m.j. | počet m.j. | cena za m.j. | cena celkem
1 | 184 80-211 | Chemické odplevelení půdy v rovině nebo na svahu do 1:5 postřikem o výměře přes 20 m² | m² | 107
2 | nabídka | Zpracování navezené a rozprostřené zeminy - příprava půdy | m² | 107
3 | 185 80-2132 | Hnojení půdy humózním substrátem na svahu přes 1:2 do 1:1 - 1kg/m² - 242 kg | t | 0.107
4 | nabídka | Zpevnění svahu protierozní vegetační rohoží | m² | 107
5 | nabídka | Fixace rohože dřevěnými kolíky | m² | 107
6 | 180 40-2113 | Založení trávníku parkového výsevem na svahu přes 1:2 do 1:1 na půdě předem připravené s pokosením, naložením, odvozem odpadu do 20 km a se složením | m² | 107
7 | 99823-1111 | Přesun hmot pro sadové úpravy | t | 0.26
823-1 Plochy a úprava území celkem | [5 empty] | 0
Specifikace č. 10
Herbicid na bázi glykosátů na odstranění plevele 0,15 l/100 m² - 1,07 x 0,15 = 0,16 l |  |  | l | 0.106
Humózní substrát na přihnojení travníku 1kg/m²
(1 t = 1,25 m³) 82 m² = 107 kg tj. 0,134 m³ |  |  | m³ | 0.134
Travní semeno - parková směs na slunce a suché stanoviště - 3dkg/m² - 107 m² x 3 dkg = 321 dkg |  |  | kg | 3.21
Protierozní kokosová síť |  |  | m² | 120
Dřevěné kolíky na fixaci rohože |  |  | ks | 1290
Specifikace č. 10 celkem | [5 empty] | 0
Úprava u filtrační stanice c e l k e m | [5 empty] | 0
Úprava u akumulační nádrže a filtrační stanice c e l k e m | [5 empty] | 0