## E-2541-b - Krycí list rozpočtu
KRYCÍ LIST ROZPOČTU
| Název stavby |  |  | Labyrint přírody a ráj zahrad - I. etapa, Lednice SO 09 -NN+VO | [7 empty] | JKSO
| Název objektu |  |  | SO.09 | [7 empty] | EČO
[12 empty] | Místo |  | Lednice
[12 empty] | IČ |  | DIČ
Objednatel
| Projektant |  |  | PK SKLENÁŘ s.r.o.
Zhotovitel
|  |  |  | Rozpočet číslo | Zpracoval | [6 empty] | Dne
10.12.2013
Měrné a účelové jednotky
Počet |  |  |  | Náklady / 1 m.j. | Počet |  |  | Náklady / 1 m.j. | Počet |  |  |  |  | Náklady / 1 m.j.
|  |  | 0 | 0 |  |  | 0 | 0 |  |  |  |  | 0 |  | 0
|  |  |  | Rozpočtové náklady v |  |  |  | CZK
A |  | Základní rozp. náklady |  |  | B |  | Doplňkové náklady |  | C |  | Náklady na umístění stavby
1 | HSV |  | Dodávky | 0 | 9 | Práce přesčas |  | 0 | 14 | Zařízení staveniště |  |  |  |  | 35980
2 |  |  | Montáž | 0 | 10 | Bez pevné podl. |  | 0 | 15 | Mimostav. doprava |  |  |  |  | 0
3 | PSV |  | Dodávky |  | 11 | Kulturní památka |  | 0 | 16 | Územní vlivy |  |  |  |  | 0
4 |  |  | Montáž |  | 12 |  |  | 0 | 17 | Provozní vlivy |  |  |  |  | 0
5 | "M" |  | Dodávky | 0 |  |  |  |  | 18 | Ostatní |  |  |  |  | 0
6 |  |  | Montáž | [5 empty] | 19 | NUS z rozpočtu |  |  |  |  | 0
7 |  |  | Nosný m.
8 | ZRN (ř. 1-7) |  |  |  | 13 | DN (ř. 9-12) |  |  | 20 | NUS (ř. 14-19)
21 | HZS |  |  | 0 | 22 | Kompl. činnost |  | 0 | 23 | Ostatní náklady |  |  |  |  | 0
Projektant | [8 empty] | D |  | Celkové náklady
[9 empty] | 24 | Součet 8, 13, 20-23 |  |  |  |  | 0
Datum a podpis |  |  |  |  | Razítko |  |  |  | 25 | DPH | 15 | % z | 0 |  | 0 | 1.21
Objednatel | [8 empty] | 26 | DPH | 21 | % z | 2375623.9 |  | 0
[9 empty] | 27 | Cena s DPH (ř. 24-26) |  |  |  |  | 0
Datum a podpis |  |  |  |  | Razítko |  |  |  | E |  | Přípočty a odpočty
Zhotovitel | [8 empty] | 28 | Dodávky zadavatele |  |  |  |  | 0
[9 empty] | 29 | Klouzavá doložka |  |  |  |  | 0
Datum a podpis |  |  |  |  | Razítko |  |  |  | 30 | Zvýhodnění + - |  |  |  |  | 0

## SO 09a - Krycí list rozpočtu
KRYCÍ LIST ROZPOČTU
| Název stavby |  |  | Labyrint přírody a ráj zahrad - I. etapa, Lednice SO 09 -NN+VO | [7 empty] | JKSO
| Název objektu |  |  | Rozvody NN | [7 empty] | EČO
[12 empty] | Místo |  | Lednice
[12 empty] | IČ |  | DIČ
Objednatel
| Projektant |  |  | PK SKLENÁŘ s.r.o.
Zhotovitel
|  |  |  | Rozpočet číslo | Zpracoval | [6 empty] | Dne
10.12.2013
Měrné a účelové jednotky
Počet |  |  |  | Náklady / 1 m.j. | Počet |  |  | Náklady / 1 m.j. | Počet |  |  |  |  | Náklady / 1 m.j.
|  |  | 0 | 0 |  |  | 0 | 0 |  |  |  |  | 0 |  | 0
|  |  |  | Rozpočtové náklady v |  |  |  | CZK
A |  | Základní rozp. náklady |  |  | B |  | Doplňkové náklady |  | C |  | Náklady na umístění stavby
1 | HSV |  | Dodávky | 0 | 9 | Práce přesčas |  | 0 | 14 | Zařízení staveniště |  |  |  | 0% | 0
2 |  |  | Montáž | 0 | 10 | Bez pevné podl. |  | 0 | 15 | Mimostav. doprava |  |  |  | 0% | 0
3 | PSV |  | Dodávky | 0 | 11 | Kulturní památka |  | 0 | 16 | Územní vlivy |  |  |  | 0% | 0
4 |  |  | Montáž |  | 12 |  |  | 0 | 17 | Provozní vlivy |  |  |  | 0% | 0
5 | "M" |  | Dodávky | 0 |  |  |  |  | 18 | Ostatní |  |  |  | 0% | 0
6 |  |  | Montáž | [5 empty] | 19 | NUS z rozpočtu |  |  |  |  | 0
7 |  |  | Nosný m.
8 | ZRN (ř. 1-7) |  |  |  | 13 | DN (ř. 9-12) |  |  | 20 | NUS (ř. 14-19) |  |  |  |  | 0
21 | HZS |  |  | 0 | 22 | Kompl. činnost |  | 0 | 23 | Ostatní náklady |  |  |  |  | 0
Projektant | [8 empty] | D |  | Celkové náklady
[9 empty] | 24 | Součet 8, 13, 20-23
Datum a podpis |  |  |  |  | Razítko |  |  |  | 25 | DPH | 15 | % z | 0 |  | 0
Objednatel | [8 empty] | 26 | DPH | 21 | % z | 999311.28
[9 empty] | 27 | Cena s DPH (ř. 24-26)
Datum a podpis |  |  |  |  | Razítko |  |  |  | E |  | Přípočty a odpočty
Zhotovitel | [8 empty] | 28 | Dodávky zadavatele |  |  |  |  | 0
[9 empty] | 29 | Klouzavá doložka |  |  |  |  | 0
Datum a podpis |  |  |  |  | Razítko |  |  |  | 30 | Zvýhodnění + - |  |  |  |  | 0

## SO 09a - Rozpočet
ROZPOČET S VÝKAZEM VÝMĚR
Stavba: Labyrint přírody a ráj zahrad - I. etapa, Lednice SO 09 -NN+VO
Objekt: Rozvody NN |  |  |  |  | Objednatel:
Zhotovitel:
JKSO: |  |  |  |  | Datum: 10.12.2013
P.Č. | KCN | Kód položky | Popis | MJ | Množství celkem | Cena jednotková | Dodávka celkem | Montáž celkem | Cena celkem | Hmotnost | Hmotnost celkem
1 | 2 | 3 | 4 | 5 | 6 | 7 | 8 | 9 | 10 | 11 | 12
|  | 745 | Elektromontáže - rozvody vodičů hliníkových - viz situace | [7 empty] | 0
1 | 741 | 745904112 | Příplatek k montáži kabelů za zatažení vodiče a kabelu do 2,00 kg | m | 500 |  |  |  |  | 0 | 0
|  | M | Práce a dodávky M | [7 empty] | 91.4684
|  | 21-M | Elektromontáže | [7 empty] | 4.8004
32 | 921 | 210010005 | Montáž trubek plastových ohebných D 36 mm uložených pod omítku | m | 360 |  |  |  |  | 0 | 0
33 | 345 | 345710650 | trubka elektroinstalační ohebná z PVC (ČSN) 2336 | m | 378 |  |  |  |  | 0.00012 | 0.04536
|  |  | 360 * 1,05 |  | 378
34 | 921 | 210010019 | Montáž trubek plastových ohebných D 48 mm uložených volně | m | 500 |  |  |  |  | 0 | 0
35 | 345 | 345713520 | trubka elektroinstalační ohebná , HDPE+LDPE KF 09063 | m | 525 |  |  |  |  | 0.00035 | 0.18375
|  |  | 500 * 1,05 |  | 525
17 | 921 | 210100252 | Ukončení kabelů smršťovací záklopkou nebo páskou se zapojením bez letování žíly do 4x25 mm2 | kus | 26 |  |  |  |  | 0 | 0
16 | 921 | 210100255 | Ukončení kabelů smršťovací záklopkou nebo páskou se zapojením bez letování žíly do 4x150 mm2 | kus | 4 |  |  |  |  | 0 | 0
15 | 921 | 210100256 | Ukončení kabelů smršťovací záklopkou nebo páskou se zapojením bez letování žíly do 4x240 mm2 | kus | 6 |  |  |  |  | 0 | 0
5 | 921 | 210100258 | Ukončení kabelů smršťovací záklopkou nebo páskou se zapojením bez letování žíly do 5x6mm2 | kus | 24 |  |  |  |  | 0 | 0
18 | 921 | 210102000 | Propojení kabelů celoplastových spojkou do 1 kV venkovní páskovou SVpe 1až5 žíly 3x95 a 4x120 mm2 | kus | 8 |  |  |  |  | 0 | 0
19 | 354 | 354360380 | spojka kabelová odbočná s plastovou izolací, 4x120mm2/4x25mm2 | kus | 8 |  |  |  |  | 0.0081 | 0.0648
38 | 921 | 210120102 | Montáž pojistkových patron nožových | kus | 42 |  |  |  |  | 0 | 0
39 | 358 | 358252200 | pojistka nízkoztrátová PHN00 10A provedení normální | kus | 3 |  |  |  |  | 0.00015 | 0.00045
40 | 358 | 358252320 | pojistka nízkoztrátová PHN00 50A provedení normální | kus | 3 |  |  |  |  | 0.00017 | 0.00051
41 | 358 | 358252340 | pojistka nízkoztrátová PHN00 63A provedení normální | kus | 6 |  |  |  |  | 0.00017 | 0.00102
42 | 358 | 358252700 | pojistka nízkoztrátová PHN2 200A provedení normální | kus | 18 |  |  |  |  | 0.00059 | 0.01062
43 | 358 | 358252740 | pojistka nízkoztrátová PHN2 250A provedení normální | kus | 12 |  |  |  |  | 0.00061 | 0.00732
77 | 921 | 210160914 | Montáž přístroje s měřícím ústrojím | kus | 1 |  |  |  |  | 0 | 0
78 | 389 | 389810070 | elektrodové zařízení | kus | 2 |  |  |  |  | 0.0015 | 0.003
20 | 921 | 210191517 | Montáž skříní pojistkových tenkocementových rozpojovacích v pilíři SR 4.1, 8.1 | kus | 3 |  |  |  |  | 0 | 0
21 | 357 | 357118040 | skříň rozpojovací a jisticí plastová SR322 /9 x 400 A | kus | 3 |  |  |  |  | 0.025 | 0.075
22 | 357 | 357118050 | skříň rozpojovací a jisticí plastová SR422/ 12 x 400 A | kus | 3 |  |  |  |  | 0.034 | 0.102
23 | 357 | 357118060 | skříň rozpojovací a jisticí plastová SR744/12 x 400 A + 6 x 160A | kus | 3 |  |  |  |  | 0.038 | 0.114
26 | 921 | 210191561 | Montáž skříně MS | kus | 2 |  |  |  |  | 0 | 0
27 | 357 | 357116510 | rozvaděč atyp. MS1 | kus | 1 |  |  |  |  | 0.008 | 0.008
76 | 357 | 357116511 | rozvaděč atyp. MS2 | kus | 1 |  |  |  |  | 0.008 | 0.008
24 | 921 | 210191563 | Rozvaděč R1 atyp | kus | 1 |  |  |  |  | 0 | 0
25 | 357 | 357121700 | Rozvaděč R1 | kus | 1 |  |  |  |  | 0.00186 | 0.00186
36 | 921 | 210220001 | Montáž uzemňovacího vedení vodičů FeZn pomocí svorek na povrchu páskou do 120 mm2 | m | 470 |  |  |  |  | 0 | 0
37 | 354 | 354410730 | drát průměr 10 mm FeZn | kg | 42.074 |  |  |  |  | 0.001 | 0.042074
|  |  | 40,07 * 1,05 |  | 42.074
30 | 921 | 210280001 | Zkoušky a prohlídky el rozvodů a zařízení celková prohlídka pro objem mtž prací do 100 000 Kč | kus | 1 |  |  |  |  | 0 | 0
31 | 921 | 210280351 | Zkoušky kabelů silových do 1 kV, počtu a průřezu žil do 4x25 mm2 | kus | 1 |  |  |  |  | 0 | 0
9 | 921 | 210800106 | Montáž měděných kabelů CYKY,CYBY,CYMY,NYM,CYKYLS,CYKYLo 3x2,5 mm2 uložených pod omítku ve stěně | m | 465 |  |  |  |  | 0 | 0
10 | 341 | 341110360 | kabel silový s Cu jádrem CYKY 3x2,5 mm2 | m | 488.25 |  |  |  |  | 0.00018 | 0.087885
|  |  | 465 * 1,05 |  | 488.25
7 | 921 | 210800133 | Montáž měděných kabelů CYKY,CYBY,CYMY,NYM,CYKYLS,CYKYLo 4x10 mm2 uložených pod omítku stropu | m | 260 |  |  |  |  | 0 | 0
8 | 341 | 341110760 | kabel silový s Cu jádrem CYKY 4x10 mm2 | m | 273 |  |  |  |  | 0.00063 | 0.17199
|  |  | 260 * 1,05 |  | 273
13 | 921 | 210810005 | Montáž měděných kabelů CYKY, CYKYD, CYKYDY, NYM, NYY, YSLY 750 V 3x1,5 mm2 uložených volně | m | 325 |  |  |  |  | 0 | 0
14 | 341 | 341110300 | kabel silový s Cu jádrem CYKY 3x1,5 mm2 | m | 341.25 |  |  |  |  | 0.00012 | 0.04095
|  |  | 325 * 1,05 |  | 341.25
11 | 921 | 210810012 | Montáž měděných kabelů CYKY, CYKYD, CYKYDY, NYM, NYY, YSLY 750 V 5x6 mm2 uložených volně | m | 325 |  |  |  |  | 0 | 0
12 | 341 | 341111000 | kabel silový s Cu jádrem CYKY 5x6 mm2 | m | 341.25 |  |  |  |  | 0.00051 | 0.17404
|  |  | 325 * 1,05 |  | 341.25
5 | 921 | 210901090 | Montáž hliníkových kabelů AYKY, AMCMK, TFSP, NAYY-J-RE(-O-SM) 1kV 4x25 mm2 pevně uložených | m | 520 |  |  |  |  | 0 | 0
6 | 341 | 341132000 | kabel silový s Al jádrem 1-AYKY 4x25 mm2 | m | 546 |  |  |  |  | 0.00074 | 0.40404
|  |  | 520 * 1,05 |  | 546
3 | 921 | 210901095 | Montáž hliníkových kabelů AYKY, AMCMK, TFSP, NAYY-J-RE(-O-SM) 1kV 4x120 mm2 pevně uložených | m | 400 |  |  |  |  | 0 | 0
4 | 341 | 341132230 | kabel silový s Al jádrem 1-AYKY 4x120 mm2 | m | 420 |  |  |  |  | 0.00226 | 0.9492
|  |  | 400 * 1,05 |  | 420
1 | 921 | 210901098 | Montáž hliníkových kabelů AYKY, AMCMK, TFSP, NAYY-J-RE(-O-SM) 1kV 4x240 mm2 pevně uložených | m | 590 |  |  |  |  | 0 | 0
2 | 341 | 341132410 | kabel silový s Al jádrem 1-AYKY 4x240 mm2 | m | 619.5 |  |  |  |  | 0.00372 | 2.3045
|  |  | 590 * 1,05 |  | 619.5
|  | 46-M | Zemní práce při extr.mont.pracích | [7 empty] | 86.668
60 | 946 | 460010024 | Vytyčení trasy vedení kabelového podzemního v zastavěném prostoru | km | 1.4 |  |  |  |  | 0.0088 | 0.01232
73 | 946 | 460030173 | Odstranění podkladu nebo krytu komunikace ze živice tloušťky do 15 cm | m2 | 75 |  |  |  |  | 0 | 0
72 | 946 | 460030182 | Řezání podkladu nebo krytu betonového hloubky do 15 cm | m | 150 |  |  |  |  | 3e-05 | 0.0045
|  |  | 75*2 |  | 150
61 | 946 | 460200163 | Hloubení kabelových nezapažených rýh ručně š 35 cm, hl 80 cm, v hornině tř 3 | m | 1180 |  |  |  |  | 0 | 0
62 | 946 | 460200303 | Hloubení kabelových nezapažených rýh ručně š 50 cm, hl 120 cm, v hornině tř 3 | m | 160 |  |  |  |  | 0 | 0
67 | 946 | 460230414 | Odkop zeminy ručně s vodorovným přemístěním do 50 m na skládku v hornině tř 3 a 4 | m3 | 4 |  |  |  |  | 0 | 0
63 | 946 | 460421001 | Lože kabelů z písku nebo štěrkopísku tl 5 cm nad kabel, bez zakrytí, šířky lože do 65 cm | m | 320 |  |  |  |  | 0.065 | 20.8
64 | 946 | 460421081 | Lože kabelů z písku nebo štěrkopísku tl 5 cm nad kabel, kryté plastovou folií, š lože do 25 cm | m | 1180 |  |  |  |  | 0.02807 | 33.1226
49 | 946 | 460470001 | Provizorní zajištění potrubí ve výkopech při křížení s kabelem | kus | 18 |  |  |  |  | 0.0038 | 0.0684
50 | 946 | 460470011 | Provizorní zajištění kabelů ve výkopech při jejich křížení | kus | 25 |  |  |  |  | 0.0076 | 0.19
51 | 946 | 460510064 | Kabelové prostupy z trub plastových do rýhy s obsypem, průměru do 10 cm | m | 62 |  |  |  |  | 0.108 | 6.696
65 | 946 | 460560143 | Zásyp rýh ručně šířky 35 cm, hloubky 60 cm, z horniny třídy 3 | m | 1180 |  |  |  |  | 0 | 0
68 | 946 | 460560143 | Zásyp rýh ručně šířky 35 cm, hloubky 60 cm, z horniny třídy 3 | m | 10 |  |  |  |  | 0 | 0
66 | 946 | 460560273 | Zásyp rýh ručně šířky 50 cm, hloubky 90 cm, z horniny třídy 3 | m | 160 |  |  |  |  | 0 | 0
69 | 946 | 460561901 | Zásyp rýh nebo jam strojně bez zhutnění v zástavbě | m3 | 4 |  |  |  |  | 0 | 0
54 | 946 | 460600021 | Vodorovné přemístění horniny jakékoliv třídy do 50 m | m3 | 102.1 |  |  |  |  | 0 | 0
|  |  | 1180*0.35*0.2 |  | 82.6
|  |  | 130*0.5*0.3 |  | 19.5
55 | 946 | 460600031 | Příplatek k vodorovnému přemístění horniny za každých dalších 1000 m | m3 | 1021 |  |  |  |  | 0 | 0
|  |  | 102,1*10 |  | 1021
|  |  | Součet |  | 1021
74 | 946 | 460600061 | Odvoz suti a vybouraných hmot do 1 km | t | 20.7 |  |  |  |  | 0 | 0
|  |  | 75*0.75*0.1*1.6 |  | 9
|  |  | 75*0.65*0.15*1.6 |  | 11.7
75 | 946 | 460600071 | Příplatek k odvozu suti a vybouraných hmot za každý další 1 km | t | 207 |  |  |  |  | 0 | 0
|  |  | 20.7*10 |  | 207
56 | 946 | 460650043 | Zřízení podkladní vrstvy pod a kolem zás. skříně do 15 cm | m2 | 7.2 |  |  |  |  | 0.30361 | 2.186
|  |  | 12*0.15*4*0.46 |  | 3.312
|  |  | 12*1*1*0.6 |  | 7.2
70 | 946 | 460650043 | Zřízení podkladní vrstvy pod a kolem zás. skříně do 15 cm | m2 | 48.75 |  |  |  |  | 0.30361 | 14.801
|  |  | 75*.65 |  | 48.75
71 | 946 | 460650135 | Zřízení krytu vozovky a chodníku z litého asfaltu tloušťky do 8 cm | m2 | 48.75 |  |  |  |  | 0.18025 | 8.7872
|  | 58-M | Revize vyhrazených technických zařízení (viz situace) | [7 empty] | 0
57 | 958 | 580103009-R01 | Dokumentace skutečného provedení stavby | ks | 1 |  |  |  |  | 0 | 0
|  |  | Celkem | [7 empty] | 91.4684

## P2 - Krycí list rozpočtu
KRYCÍ LIST ROZPOČTU
| Název stavby |  |  | Labyrint přírody a ráj zahrad - I. etapa, Lednice SO 09 -NN+VO | [7 empty] | JKSO
| Název objektu |  |  | Venkovní osvětlení | [7 empty] | EČO
| Název části |  |  | Páteřní rozvody | [7 empty] | Místo |  | Lednice
[12 empty] | IČ |  | DIČ
Objednatel
| Projektant |  |  | PK SKLENÁŘ s.r.o.
Zhotovitel
|  |  |  | Rozpočet číslo | Zpracoval | [6 empty] | Dne
11.12.2013
Měrné a účelové jednotky
Počet |  |  |  | Náklady / 1 m.j. | Počet |  |  | Náklady / 1 m.j. | Počet |  |  |  |  | Náklady / 1 m.j.
|  |  | 0 | 0 |  |  | 0 | 0 |  |  |  |  | 0 |  | 0
|  |  |  | Rozpočtové náklady v |  |  |  | CZK
A |  | Základní rozp. náklady |  |  | B |  | Doplňkové náklady |  | C |  | Náklady na umístění stavby
1 | HSV |  | Dodávky | 0 | 9 | Práce přesčas |  | 0 | 14 | Zařízení staveniště |  |  |  | 0% | 0
2 |  |  | Montáž | 0 | 10 | Bez pevné podl. |  | 0 | 15 | Mimostav. doprava |  |  |  | 0% | 0
3 | PSV |  | Dodávky |  | 11 | Kulturní památka |  | 0 | 16 | Územní vlivy |  |  |  | 0% | 0
4 |  |  | Montáž |  | 12 |  |  | 0 | 17 | Provozní vlivy |  |  |  | 0% | 0
5 | "M" |  | Dodávky | 0 |  |  |  |  | 18 | Ostatní |  |  |  | 0% | 0
6 |  |  | Montáž | [5 empty] | 19 | NUS z rozpočtu |  |  |  |  | 0
7 |  |  | Nosný m.
8 | ZRN (ř. 1-7) |  |  |  | 13 | DN (ř. 9-12) |  |  | 20 | NUS (ř. 14-19) |  |  |  |  | 0
21 | HZS |  |  | 0 | 22 | Kompl. činnost |  | 0 | 23 | Ostatní náklady |  |  |  |  | 0
Projektant | [8 empty] | D |  | Celkové náklady
[9 empty] | 24 | Součet 8, 13, 20-23
Datum a podpis |  |  |  |  | Razítko |  |  |  | 25 | DPH | 15 | % z | 0 |  | 0
Objednatel | [8 empty] | 26 | DPH | 21 | % z | 897546.41
[9 empty] | 27 | Cena s DPH (ř. 24-26)
Datum a podpis |  |  |  |  | Razítko |  |  |  | E |  | Přípočty a odpočty
Zhotovitel | [8 empty] | 28 | Dodávky zadavatele |  |  |  |  | 0
[9 empty] | 29 | Klouzavá doložka |  |  |  |  | 0
Datum a podpis |  |  |  |  | Razítko |  |  |  | 30 | Zvýhodnění + - |  |  |  |  | 0

## P2 - Rozpočet
ROZPOČET S VÝKAZEM VÝMĚR
Stavba: Labyrint přírody a ráj zahrad - I. etapa, Lednice SO 09 -NN+VO
Objekt: Venkovní osvětlení |  |  |  |  | Objednatel:
Část: |  | Páteřní rozvody |  |  | Zhotovitel:
JKSO: |  |  |  |  | Datum: 11.12.2013
P.Č. | KCN | Kód položky | Popis | MJ | Množství celkem | Cena jednotková | Dodávka celkem | Montáž celkem | Cena celkem | Hmotnost | Hmotnost celkem
1 | 2 | 3 | 4 | 5 | 6 | 7 | 8 | 9 | 10 | 11 | 12
|  | PSV | Práce a dodávky PSV | [7 empty] | 0
|  | 745 | Elektromontáže - rozvody vodičů hliníkových | [7 empty] | 0
1 | 741 | 745904111 | Příplatek k montáži kabelů za zatažení vodiče a kabelu do 0,75 kg | m | 3620 |  |  |  |  | 0 | 0
|  | M | Práce a dodávky M | [7 empty] | 66.2752
|  | 21-M | Elektromontáže | [7 empty] | 5.0588
5 | 921 | 210010019 | Montáž trubek plastových ohebných D 48 mm uložených volně | m | 3620 |  |  |  |  | 0 | 0
54 | 345 | 345713520 | trubka elektroinstalační ohebná , HDPE+LDPE KF 09063 | m | 3801 |  |  |  |  | 0.00035 | 1.3303
|  |  | 3620 * 1,05 |  | 3801
18 | 921 | 210220002 | Montáž uzemňovacích vedení vodičů FeZn pomocí svorek na povrchu drátem nebo lanem do 10 mm | m | 680 |  |  |  |  | 0 | 0
19 | 354 | 354410730 | drát průměr 10 mm FeZn | kg | 421.6 |  |  |  |  | 0.001 | 0.4216
|  |  | 680*0.62 |  | 421.6
46 | 921 | 210280002 | Zkoušky a prohlídky el rozvodů a zařízení celková prohlídka pro objem mtž prací do 500 000 Kč | kus | 1 |  |  |  |  | 0 | 0
24 | 921 | 210280211 | Měření zemních odporů zemniče prvního nebo samostatného | kus | 5 |  |  |  |  | 0 | 0
25 | 921 | 210280351 | Zkoušky kabelů silových do 1 kV, počtu a průřezu žil do 4x25 mm2 | kus | 4 |  |  |  |  | 0 | 0
26 | 921 | 210280542 | Měření impedance nulové smyčky okruhu vedení třífázového | kus | 3 |  |  |  |  | 0 | 0
50 | 921 | 210810052 | Montáž měděných kabelů CYKY, CYKYD, CYKYDY, NYM, NYY, YSLY 750 V 5x6 mm2 uložených pevně | m | 220 |  |  |  |  | 0 | 0
|  |  | 120+100 |  | 220
W2-120m
W3-100m
51 | 341 | 341111000 | kabel silový s Cu jádrem CYKY 5x6 mm2 | m | 231 |  |  |  |  | 0.00051 | 0.11781
|  |  | 220 * 1,05 |  | 231
48 | 921 | 210810013 | Montáž měděných kabelů CYKY, CYKYD, CYKYDY, NYM, NYY, YSLY 750 V 5x10mm2 uložených volně | m | 240 |  |  |  |  | 0 | 0
|  |  | 240 |  | 240
W4-240m
49 | 341 | 341110760 | kabel silový s Cu jádrem CYKY 5x10 mm2 | m | 252 |  |  |  |  | 0.00063 | 0.15876
|  |  | 240 * 1,05 |  | 252
16 | 921 | 210810014 | Montáž měděných kabelů CYKY, CYKYD, CYKYDY, NYM, NYY, YSLY 750 V 4x16mm2 uložených volně | m | 800 |  |  |  |  | 0 | 0
|  |  | 800 |  | 800
W1-800m
47 | 341 | 341110800 | kabel silový s Cu jádrem CYKY 4x16 mm2 | m | 840 |  |  |  |  | 0.00091 | 0.7644
|  |  | 800 * 1,05 |  | 840
53 | 921 | 210810014 | Montáž měděných kabelů CYKY, CYKYD, CYKYDY, NYM, NYY, YSLY 750 V 5x16mm2 uložených volně | m | 2360 |  |  |  |  | 0 | 0
|  |  | 480+480+360+360+340+340 |  | 2360
W10-480m
W9-480m
W8-340m
W7-340m
52 | 341 | 341110801 | kabel silový s Cu jádrem CYKY 5x16 mm2 | m | 2478 |  |  |  |  | 0.00091 | 2.255
|  |  | 2360 * 1,05 |  | 2478
55 | 741 | 742311210 | Montáž skříň pojistková rozpojovací typ SR 1, ER 1.0,1.1 | kus | 1 |  |  |  |  | 0 | 0
57 | 358 | 358252220 | pojistka nízkoztrátová PHN00 16A provedení normální | kus | 12.6 |  |  |  |  | 0.00015 | 0.00189
|  |  | 12 * 1,05 |  | 12.6
56 | 357 | 357117350 | skříň rozpojovací pro VO RF 5:4 | kus | 1 |  |  |  |  | 0.009 | 0.009
|  | 46-M | Zemní práce při extr.mont.pracích | [7 empty] | 61.2164
28 | 946 | 460010024 | Vytyčení trasy vedení kabelového podzemního v zastavěném prostoru | km | 0.62 |  |  |  |  | 0.0088 | 0.005456
31 | 946 | 460200163 | Hloubení kabelových nezapažených rýh ručně š 35 cm, hl 80 cm, v hornině tř 3 | m | 340 |  |  |  |  | 0 | 0
58 | 946 | 460200263 | Hloubení kabelových nezapažených rýh ručně š 50 cm, hl 80 cm, v hornině tř 3 | m | 50 |  |  |  |  | 0 | 0
59 | 946 | 460200643 | Hloubení kabelových nezapažených rýh ručně š 65 cm, hl 80 cm, v hornině tř 3 | m | 90 |  |  |  |  | 0 | 0
60 | 946 | 460200843 | Hloubení kabelových nezapažených rýh ručně š 80 cm, hl 80 cm, v hornině tř 3 | m | 120 |  |  |  |  | 0 | 0
61 | 946 | 460200903 | Hloubení kabelových nezapažených rýh ručně š 80 cm, hl 140 cm, v hornině tř 3 | m | 20 |  |  |  |  | 0 | 0
34 | 946 | 460421001 | Lože kabelů z písku nebo štěrkopísku tl 5 cm nad kabel, bez zakrytí, šířky lože do 65 cm | m | 147.692 |  |  |  |  | 0.065 | 9.6
|  |  | 40/65*80*3 |  | 147.692
35 | 946 | 460421081 | Lože kabelů z písku nebo štěrkopísku tl 5 cm nad kabel, kryté plastovou folií, š lože do 25 cm | m | 600 |  |  |  |  | 0.02807 | 16.842
|  |  | 340+50+90+80*1,5 |  | 600
36 | 946 | 460470001 | Provizorní zajištění potrubí ve výkopech při křížení s kabelem | kus | 15 |  |  |  |  | 0.0038 | 0.057
37 | 946 | 460470011 | Provizorní zajištění kabelů ve výkopech při jejich křížení | kus | 20 |  |  |  |  | 0.0076 | 0.152
38 | 946 | 460510064 | Kabelové prostupy z trub plastových do rýhy s obsypem, průměru do 10 cm | m | 320 |  |  |  |  | 0.108 | 34.56
39 | 946 | 460560143 | Zásyp rýh ručně šířky 35 cm, hloubky 60 cm, z horniny třídy 3 | m | 340 |  |  |  |  | 0 | 0
62 | 946 | 460560243 | Zásyp rýh ručně šířky 50 cm, hloubky 60 cm, z horniny třídy 3 | m | 50 |  |  |  |  | 0 | 0
67 | 946 | 460560243 | Zásyp rýh ručně šířky 65 cm, hloubky 60 cm, z horniny třídy 3 | m | 50 |  |  |  |  | 0 | 0
65 | 946 | 460560823 | Zásyp rýh ručně šířky 80 cm, hloubky 60 cm, z horniny třídy 3 | m | 120 |  |  |  |  | 0 | 0
64 | 946 | 460560853 | Zásyp rýh ručně šířky 80 cm, hloubky 90 cm, z horniny třídy 3 | m | 20 |  |  |  |  | 0 | 0
41 | 946 | 460600021 | Vodorovné přemístění horniny jakékoliv třídy do 50 m | m3 | 23.8 |  |  |  |  | 0 | 0
|  |  | 340*.35*.2 |  | 23.8
|  |  | 50*.5*.2 |  | 5
|  |  | 90*.65*.2 |  | 11.7
|  |  | 12*.8*.20 |  | 1.92
|  |  | 20*.8*.4 |  | 6.4
42 | 946 | 460600031 | Příplatek k vodorovnému přemístění horniny za každých dalších 1000 m | m3 | 238 |  |  |  |  | 0 | 0
|  |  | 23,8*10 |  | 238
|  | 58-M | Revize vyhrazených technických zařízení (viz situace) | [7 empty] | 0
68 | 958 | 580103009-R01 | Dokumentace skutečného provedení stavby | ks | 1 |  |  |  |  | 0 | 0
|  |  | Celkem | [7 empty] | 66.2752

## Z1 - Krycí list rozpočtu
KRYCÍ LIST ROZPOČTU
| Název stavby |  |  | Labyrint přírody a ráj zahrad - I. etapa, Lednice SO 09 -NN+VO | [7 empty] | JKSO
| Název objektu |  |  | Venkovní osvětlení | [7 empty] | EČO
| Název části |  |  | Zahrada 1-12 | [7 empty] | Místo |  | Lednice
[12 empty] | IČ |  | DIČ
Objednatel
| Projektant |  |  | PK SKLENÁŘ s.r.o.
Zhotovitel
|  |  |  | Rozpočet číslo | Zpracoval | [6 empty] | Dne
11.12.2013
Měrné a účelové jednotky
Počet |  |  |  | Náklady / 1 m.j. | Počet |  |  | Náklady / 1 m.j. | Počet |  |  |  |  | Náklady / 1 m.j.
|  |  | 0 | 0 |  |  | 0 | 0 |  |  |  |  | 0 |  | 0
|  |  |  | Rozpočtové náklady v |  |  |  | CZK
A |  | Základní rozp. náklady |  |  | B |  | Doplňkové náklady |  | C |  | Náklady na umístění stavby
1 | HSV |  | Dodávky | 0 | 9 | Práce přesčas |  | 0 | 14 | Zařízení staveniště |  |  |  | 0% | 0
2 |  |  | Montáž | 0 | 10 | Bez pevné podl. |  | 0 | 15 | Mimostav. doprava |  |  |  | 0% | 0
3 | PSV |  | Dodávky | 0 | 11 | Kulturní památka |  | 0 | 16 | Územní vlivy |  |  |  | 0% | 0
4 |  |  | Montáž |  | 12 |  |  | 0 | 17 | Provozní vlivy |  |  |  | 0% | 0
5 | "M" |  | Dodávky | 0 |  |  |  |  | 18 | Ostatní |  |  |  | 0% | 0
6 |  |  | Montáž | [5 empty] | 19 | NUS z rozpočtu |  |  |  |  | 0
7 |  |  | Nosný m.
8 | ZRN (ř. 1-7) |  |  |  | 13 | DN (ř. 9-12) |  |  | 20 | NUS (ř. 14-19) |  |  |  |  | 0
21 | HZS |  |  | 0 | 22 | Kompl. činnost |  | 0 | 23 | Ostatní náklady |  |  |  |  | 0
Projektant | [8 empty] | D |  | Celkové náklady
[9 empty] | 24 | Součet 8, 13, 20-23
Datum a podpis |  |  |  |  | Razítko |  |  |  | 25 | DPH | 15 | % z | 0 |  | 0
Objednatel | [8 empty] | 26 | DPH | 21 | % z | 478766.21
[9 empty] | 27 | Cena s DPH (ř. 24-26)
Datum a podpis |  |  |  |  | Razítko |  |  |  | E |  | Přípočty a odpočty
Zhotovitel | [8 empty] | 28 | Dodávky zadavatele |  |  |  |  | 0
[9 empty] | 29 | Klouzavá doložka |  |  |  |  | 0
Datum a podpis |  |  |  |  | Razítko |  |  |  | 30 | Zvýhodnění + - |  |  |  |  | 0

## Z1 - Rozpočet
ROZPOČET S VÝKAZEM VÝMĚR
Stavba: Labyrint přírody a ráj zahrad - I. etapa, Lednice SO 09 -NN+VO
Objekt: Venkovní osvětlení |  |  |  |  | Objednatel:
Část: |  | Zahrada 1-12 |  |  | Zhotovitel:
JKSO: |  |  |  |  | Datum: 11.12.2013
P.Č. | KCN | Kód položky | Popis | MJ | Množství celkem | Cena jednotková | Dodávka celkem | Montáž celkem | Cena celkem | Hmotnost | Hmotnost celkem
1 | 2 | 3 | 4 | 5 | 6 | 7 | 8 | 9 | 10 | 11 | 12
|  | PSV | Práce a dodávky PSV |  |  |  | 0 |  |  |  | 0
|  | 745 | Elektromontáže - rozvody vodičů hliníkových |  |  |  | 0 |  |  |  | 0
1 | 741 | 745904111 | Příplatek k montáži kabelů za zatažení vodiče a kabelu do 0,75 kg | m | 1905 |  | 0 |  |  | 0 | 0
|  | M | Práce a dodávky M |  |  |  | 0 |  |  |  | 38.9395
|  | 21-M | Elektromontáže |  |  |  | 0 |  |  |  | 1.5464
2 | 921 | 210010019 | Montáž trubek plastových ohebných D 48 mm uložených volně | m | 1905 |  | 0 |  |  | 0 | 0
|  |  | 1325+100+200+280 |  | 1905
3 | 345 | 345713520 | trubka elektroinstalační ohebná, HDPE+LDPE KF 09063 | m | 1674.75 |  | 0 |  |  | 0.00035 | 0.58616
|  |  | 1495+100 |  | 1595
37 | 345 | 345713500 | trubka elektroinstalační ohebná, HDPE+LDPE KF 09040 | m | 402.947 |  | 0 |  |  | 0.00019 | 0.07656
48 | 921 | 210010353 | Montáž rozvodek nástěnných plastových čtyřhranných ACIDUR vodič D do 10 mm2 | kus | 11 |  | 0 |  |  | 0 | 0
49 | 345 | 345640000 | Krabice rozvodná do 16mm2 do energ. sloupku | kus | 11 |  | 0 |  |  | 0.0014 | 0.0154
46 | 921 | 210280003 | Zkoušky a prohlídky el rozvodů a zařízení celková prohlídka pro objem mtž prací do 1 000 000 Kč | kus | 1 |  | 0 |  |  | 0 | 0
47 | 921 | 210280010 | Příplatek k celkové prohlídce za dalších i započatých 500 000 Kč přes 1 000 000 Kč | kus | 1 |  | 0 |  |  | 0 | 0
8 | 921 | 210280351 | Zkoušky kabelů silových do 1 kV, počtu a průřezu žil do 4x25 mm2 | kus | 11 |  | 0 |  |  | 0 | 0
9 | 921 | 210280542 | Měření impedance nulové smyčky okruhu vedení třífázového | kus | 5 |  | 0 |  |  | 0 | 0
29 | 921 | 210810006 | Montáž měděných kabelů CYKY, CYKYD, CYKYDY, NYM, NYY, YSLY 750 V 3x2,5 mm2 uložených volně | m | 1495 |  | 0 |  |  | 0 | 0
30 | 341 | 341110360 | kabel silový s Cu jádrem CYKY 3x2,5 mm2 | m | 1569.75 |  | 0 |  |  | 0.00018 | 0.28256
|  |  | 1495 * 1,05 |  | 1569.75
31 | 921 | 210810008 | Montáž měděných kabelů CYKY, CYKYD, CYKYDY, NYM, NYY, YSLY 750 V 3x6 mm2 uložených volně | m | 100 |  | 0 |  |  | 0 | 0
|  |  | 60+40 |  | 100
Z1 60m
Z2 40m
32 | 341 | 341110480 | kabel silový s Cu jádrem CYKY 3x6 mm2 | m | 105 |  | 0 |  |  | 0.00033 | 0.03465
|  |  | 100 * 1,05 |  | 105
33 | 921 | 210810053 | Montáž měděných kabelů CYKY, CYKYD, CYKYDY, NYM, NYY, YSLY 750 V 3x10mm2 uložených pevně | m | 200 |  | 0 |  |  | 0 | 0
34 | 341 | 341102980 | kabel silový s Cu jádrem CYKYDY 3x10 mm2 | m | 210 |  | 0 |  |  | 0.00135 | 0.2835
|  |  | 200 * 1,05 |  | 210
35 | 921 | 210810054 | Montáž měděných kabelů CYKY, CYKYD, CYKYDY, NYM, NYY, YSLY 750 V 3x16mm2 uložených pevně | m | 280 |  | 0 |  |  | 0 | 0
36 | 341 | 341110800 | kabel silový s Cu jádrem CYKY 4x16 mm2 | m | 294 |  | 0 |  |  | 0.00091 | 0.26754
|  |  | 280 * 1,05 |  | 294
|  | 46-M | Zemní práce při extr.mont.pracích |  |  |  | 0 |  |  |  | 37.3931
18 | 946 | 460010024 | Vytyčení trasy vedení kabelového podzemního v zastavěném prostoru | km | 1.61 |  | 0 |  |  | 0.0088 | 0.014168
19 | 946 | 460200163 | Hloubení kabelových nezapažených rýh ručně š 35 cm, hl 80 cm, v hornině tř 3 | m | 1325 |  | 0 |  |  | 0 | 0
|  |  | 115+140+130+150+130+0+100+130+140+130+160 |  | 1325
Z1 115m
Z2 140m
Z3 130m
Z4 150m
Z5 130m
Z6 0m
Z7 100m
Z8 130m
Z9 140m
Z10 130m
Z11 160m
20 | 946 | 460421081 | Lože kabelů z písku nebo štěrkopísku tl 5 cm nad kabel, kryté plastovou folií, š lože do 25 cm | m | 1325 |  | 0 |  |  | 0.02807 | 37.1927
21 | 946 | 460470001 | Provizorní zajištění potrubí ve výkopech při křížení s kabelem | kus | 25 |  | 0 |  |  | 0.0038 | 0.095
22 | 946 | 460470011 | Provizorní zajištění kabelů ve výkopech při jejich křížení | kus | 12 |  | 0 |  |  | 0.0076 | 0.0912
23 | 946 | 460560143 | Zásyp rýh ručně šířky 35 cm, hloubky 60 cm, z horniny třídy 3 | m | 1325 |  | 0 |  |  | 0 | 0
24 | 946 | 460600021 | Vodorovné přemístění horniny jakékoliv třídy do 50 m | m3 | 92.75 |  | 0 |  |  | 0 | 0
|  |  | 1325*.35*.2 |  | 92.75
25 | 946 | 460600031 | Příplatek k vodorovnému přemístění horniny za každých dalších 1000 m | m3 | 927.5 |  | 0 |  |  | 0 | 0
|  |  | 92,75*10 |  | 927.5
|  | 58-M | Revize vyhrazených technických zařízení (viz situace) |  |  |  | 0 |  |  |  | 0
26 | 958 | 580103009-R01 | Dokumentace skutečného provedení stavby | ks | 1 |  | 0 |  |  | 0 | 0
|  |  | Celkem |  |  |  | 0 |  |  |  | 38.9395