## Krycí list
VÝKAZ VÝMĚR - INVESTICE
Rozpočet: |  | 10001195 | REKONSTRUKCE CHODBY 2,NP. OBJ.B. INVESTICE
Objekt : |  | Název objektu : |  |  | JKSO :
S01 |  | REKONSTRUKCE CHODBY 2,NP. OBJ.B
Stavba : |  | Název stavby : |  |  | SKP :
10001195 |  | REKONSTRUKCE CHODBY 2,NP. OBJ. B
Projektant : |  |  |  | Počet měrných jednotek : |  | 0
Objednatel : |  |  |  | Náklady na MJ : |  | 0
Počet listů : |  |  |  | Zakázkové číslo : |  | 10001195
Zpracovatel projektu : |  |  |  | Zhotovitel :
ROZPOČTOVÉ NÁKLADY
Rozpočtové náklady II. a III. hlavy |  |  | Vedlejší rozpočtové náklady
| Dodávka celkem | 0 | Ztížené výrobní podmínky |  |  | 0
Z | Montáž celkem | 0 | Oborová přirážka |  |  | 0
R | HSV celkem | 0 | Přesun stavebních kapacit |  |  | 0
N | PSV celkem | 0 | Mimostaveništní doprava |  |  | 0
ZRN celkem |  | 0 | Zařízení staveniště |  |  | 0
|  |  | Provoz investora |  |  | 0
HZS |  | 0 | Kompletační činnost (IČD) |  |  | 0
RN II.a III.hlavy |  | 0 | Ostatní VRN |  |  | 0
ZRN+VRN+HZS |  | 0 | VRN celkem |  |  | 0
Vypracoval |  | Za zhotovitele |  | Za objednatele
|  | Jméno : |  | Jméno :
Datum : |  | Datum : |  | Datum :
|  | Podpis: |  | Podpis :
Základ pro DPH |  | 21 | % činí : |  | 0
DPH |  | 21 | % činí : |  | 0
Základ pro DPH |  | 0 | % činí : |  | 0
DPH |  | 0 | % činí : |  | 0
CENA ZA OBJEKT CELKEM |  |  |  |  | 0
Poznámka :

## Rekapitulace
Stavba : |  | 10001195 REKONSTRUKCE CHODBY 2,NP. OBJ. B |  |  | Rozpočet : | 10001195
Objekt : |  | S01 REKONSTRUKCE CHODBY 2,NP. OBJ.B |  |  | REKONSTRUKCE CHODBY 2,NP. OBJ.B. INVESTICE
REKAPITULACE STAVEBNÍCH DÍLŮ
| Stavební díl |  | HSV | PSV | Dodávka | Montáž | HZS
000 | Vedlejší a ostatní náklady |  | 0 | 0 | 0 | 0 | 0
3 | Svislé a kompletní konstrukce |  | 0 | 0 | 0 | 0 | 0
6 | Úpravy povrchu, podlahy |  | 0 | 0 | 0 | 0 | 0
94 | Lešení a stavební výtahy |  | 0 | 0 | 0 | 0 | 0
95 | Dokončovací konstrukce na pozemních stavbách |  | 0 | 0 | 0 | 0 | 0
96 | Bourání konstrukcí |  | 0 | 0 | 0 | 0 | 0
99 | Staveništní přesun hmot |  | 0 | 0 | 0 | 0 | 0
720 | Zdravotechnická instalace |  | 0 | 0 | 0 | 0 | 0
730 | Ústřední vytápění |  | 0 | 0 | 0 | 0 | 0
762 | Konstrukce tesařské |  | 0 | 0 | 0 | 0 | 0
766 | Konstrukce truhlářské |  | 0 | 0 | 0 | 0 | 0
767 | Konstrukce zámečnické |  | 0 | 0 | 0 | 0 | 0
771 | Podlahy z dlaždic a obklady |  | 0 | 0 | 0 | 0 | 0
777 | Podlahy ze syntetických hmot |  | 0 | 0 | 0 | 0 | 0
783 | Nátěry |  | 0 | 0 | 0 | 0 | 0
784 | Malby |  | 0 | 0 | 0 | 0 | 0
787 | Zasklívání |  | 0 | 0 | 0 | 0 | 0
M21 | Elektromontáže |  | 0 | 0 | 0 | 0 | 0
M22 | Montáž sdělovací a zabezp. techniky |  | 0 | 0 | 0 | 0 | 0
D96 | Přesuny suti a vybouraných hmot |  | 0 | 0 | 0 | 0 | 0
| CELKEM OBJEKT |  | 0 | 0 | 0 | 0 | 0
VEDLEJŠÍ ROZPOČTOVÉ NÁKLADY
Název VRN |  |  | Kč | % | Základna |  | Kč
Ztížené výrobní podmínky |  |  | 0 | 0 | 0 |  | 0 | 0
Oborová přirážka |  |  | 0 | 0 | 0 |  | 0 | 0
Přesun stavebních kapacit |  |  | 0 | 0 | 0 |  | 0 | 0
Mimostaveništní doprava |  |  | 0 | 0 | 0 |  | 0 | 0
Zařízení staveniště |  |  | 0 | 0 | 0 |  | 0 | 1
Provoz investora |  |  | 0 | 0 | 0 |  | 0 | 1
Kompletační činnost (IČD) |  |  | 0 | 0 | 0 |  | 0 | 2
Rezerva rozpočtu |  |  | 0 | 0 | 0 |  | 0 | 2
| CELKEM VRN |  |  |  |  | 0
pozn. pole E11 a F18 nekorespondují s položkami G78 a G178 způsobené dodatečným přidáním řádků x

## Položky
Položkový rozpočet
Stavba : |  | 10001195 REKONSTRUKCE CHODBY 2,NP. OBJ. B |  | Rozpočet: | 10001195
Objekt : |  | S01 REKONSTRUKCE CHODBY 2,NP. OBJ.B |  | REKONSTRUKCE CHODBY 2,NP. OBJ.B. INVESTICE
P.č. | Číslo položky | Název položky | MJ | množství | cena / MJ | celkem (Kč)
Díl: | 000 | Vedlejší a ostatní náklady | [5 empty] | 1
1 | 00-01 | vybudování zařízení staveniště | ks | 1 |  | 0 |  | 2 | 12 | 0 | 112 | 1 | 0 | 0 | 0 | 0 | 0 | 0
2 | 00-02 | provoz zařízení staveniště | ks | 1 |  | 0 |  | 2 | 12 | 0 | 113 | 1 | 0 | 0 | 0 | 0 | 0 | 0
3 | 00-03 | odstranění zařízení staveniště | ks | 1 |  | 0 |  | 2 | 12 | 0 | 114 | 1 | 0 | 0 | 0 | 0 | 0 | 0
4 | 00-04 | provoz investora | ks | 1 |  | 0 |  | 2 | 12 | 0 | 115 | 1 | 0 | 0 | 0 | 0 | 0 | 0
5 | 00-05 | kompletační činnost | ks | 1 |  | 0 |  | 2 | 12 | 0 | 116 | 1 | 0 | 0 | 0 | 0 | 0 | 0
6 | 00-06 | ztížené výrobní podmínky | ks | 1 |  | 0 |  | 2 | 12 | 0 | 117 | 1 | 0 | 0 | 0 | 0 | 0 | 0
7 | 00-07 | projektová dokumentace skutečného provedení stavby | ks | 1 |  | 0 |  | 2 | 12 | 0 | 118 | 1 | 0 | 0 | 0 | 0 | 0 | 0
| Celkem za | 000 Vedlejší a ostatní náklady |  |  |  | 0 |  | 4 |  |  |  |  | 0 | 0 | 0 | 0 | 0
Díl: | 3 | Svislé a kompletní konstrukce | [5 empty] | 1
8 | 340239211RT2 | Zazdívka otvorů pl.4 m2,cihlami tl.zdi do 10 cm s použitím suché maltové směsi | m2 | 7.004 |  | 0 |  | 2 | 1 | 1 | 1 | 1 | 0 | 0 | 0 | 0 | 0 | 0.12645
|  | 0,9*4,12+0,4*4,12*2 |  | 7.004 |  |  | 0,9*4,12+0,4*4,12*2
9 | 340239212RT2 | Zazdívka otvorů pl.4 m2,cihlami tl.zdi nad 10 cm s použitím suché maltové směsi | m2 | 11 |  | 0 |  | 2 | 1 | 1 | 1 | 1 | 0 | 0 | 0 | 0 | 0 | 0.25595
|  | 0,8*2,55+0,9*2,55+1,75*2,55+2,2*1 |  | 11 |  |  | 0,8*2,55+0,9*2,55+1,75*2,55
10 | 342261112RT1 | Příčka sádrokarton. ocel.kce, 1x oplášť. tl.100 mm desky standard tl. 12,5 mm, izolace Orsil tl. 5 cm | m2 | 38.3132 |  | 0 |  | 2 | 1 | 1 | 1 | 1 | 0 | 0 | 0 | 0 | 0 | 0.02933
|  | provizorní.:(1,74*4,12-1,8)*2 |  | 10.7376 |  |  | provizorní.:(1,74*4,12-1,8)*2
|  | 2,2*4,12*2+2,73*4,12-1,8 |  | 27.5756 |  |  | 2,2*4,12*2+2,73*4,12-1,8
11 | 342264051RT2 | Podhled sádrokartonový na zavěšenou ocel. konstr. desky protipožární tl. 12,5 mm, bez izolace, EI-30DP1 | m2 | 77.81 |  | 0 |  | 2 | 1 | 1 | 1 | 1 | 0 | 0 | 0 | 0 | 0 | 0.02017
|  | 50-1,8*1,8*6 |  | 30.56 |  |  | 50-1,8*1,8*6
|  | 1,35*0,8*4 |  | 4.32 |  |  | 1,35*0,8*4
|  | vzt:(2,74+2,7+6,3)*1,8 |  | 21.2
|  | rozvod.:(7,7+2,79+7,62)*1,2 |  | 21.73 |  |  | rozvod.:(7,7+2,79+7,62)*1
12 | 342264098RT1 | Příplatek k podhledu sádrokart. za plochu do 10 m2 pro plochy do 2 m2 | m2 | 47.25 |  | 0 |  | 2 | 1 | 1 | 1 | 1 | 0 | 0 | 0 | 0 | 0 | 0
|  | 1,35*0,8*4+21,20+21,73 |  | 47.25 |  |  | 1,35*0,8*4
13 | 342264098RT3 | Příplatek k podhledu sádrokart. za plochu do 10 m2 pro plochy 5 - 10 m2 | m2 | 30.56 |  | 0 |  | 2 | 1 | 1 | 1 | 1 | 0 | 0 | 0 | 0 | 0 | 0
|  | 50-1,8*1,8*6 |  | 30.56 |  |  | 52,99-1,8*1,8*6
14 | 342264513RT2 | Revizní dvířka do SDK podhledu, 300x300 mm typ SP, požární odolnost EI 30DP1, položka Z/6 | kus | 9 |  | 0 |  | 2 | 1 | 1 | 1 | 1 | 0 | 0 | 0 | 0 | 0 | 0.00487
15 | 342-01 | d+m kazetový podhled minerál 60/60 komplet | m2 | 29.44 |  | 0 |  | 2 | 12 | 0 | 61 | 1 | 0 | 0 | 0 | 0 | 0 | 0
požární odolnost EI-30DP1
|  | 1,8*1,8*6 |  | 29.44 |  |  | 1,8*1,8*6
| Celkem za | 3 Svislé a kompletní konstrukce |  |  |  | 0 |  | 4 |  |  |  |  | 0 | 0 | 0 | 0 | 0
Díl: | 6 | Úpravy povrchu, podlahy | [5 empty] | 1
16 | 610991111R00 | Zakrývání výplní vnitřních otvorů | m2 | 107.19 |  | 0 |  | 2 | 1 | 1 | 1 | 1 | 0 | 0 | 0 | 0 | 0 | 4e-05
|  | 1,8*1,2+1,55*2,55*1,2*6+1,8*4,12*1,2*2 |  | 48.4164 |  |  | 1,8*1,2+1,55*2,55*1,2*6+1,8*4,12*1,2*2
|  | 1,25*2,6*1,2*9+1,6*1,2+2,2*4,12*1,2*2 |  | 58.7736 |  |  | 1,25*2,6*1,2*9+1,6*1,2+2,2*4,12*1,2*2
17 | 611421331R00 | Oprava váp.omítek stropů do 30% plochy - štukových | m2 | 146.71 |  | 0 |  | 2 | 1 | 1 | 1 | 1 | 0 | 0 | 0 | 0 | 0 | 0.01888
18 | 611471413R00 | Úprava stropů aktiv. štukem s přísadou, tl. 2-3 mm | m2 | 146.71 |  | 0 |  | 2 | 1 | 1 | 1 | 1 | 0 | 0 | 0 | 0 | 0 | 0.00791
19 | 612409991R00 | Začištění omítek kolem oken,dveří apod. | m | 125.9 |  | 0 |  | 2 | 1 | 1 | 1 | 1 | 0 | 0 | 0 | 0 | 0 | 0.00431
|  | ostění dveře.:(2,65+2,65+1,4)*2*9+5,3 |  | 125.9 |  |  | ostění dveře.:(2,65+2,65+1,4)*2*9+5,3
20 | 612421331R00 | Oprava vápen.omítek stěn do 30 % pl. - štukových | m2 | 386.12 |  | 0 |  | 2 | 1 | 1 | 1 | 1 | 0 | 0 | 0 | 0 | 0 | 0.01694
21 | 612425931R00 | Omítka vápenná vnitřního ostění - štuková | m2 | 81.04 |  | 0 |  | 2 | 1 | 1 | 1 | 1 | 0 | 0 | 0 | 0 | 0 | 0.05729
22 | 612431111R00 | Omítka sádrokartonových stěn. stropů | m2 | 52.99 |  | 0 |  | 2 | 1 | 1 | 1 | 1 | 0 | 0 | 0 | 0 | 0 | 0.00424
23 | 612471413R00 | Úprava vnitřních stěn aktivovaným štukem s přísad. | m2 | 387.12 |  | 0 |  | 2 | 1 | 1 | 1 | 1 | 0 | 0 | 0 | 0 | 0 | 0.00658
24 | 612473182R00 | Omítka vnitřního zdiva ze suché směsi, štuková | m2 | 31.62 |  | 0 |  | 2 | 1 | 1 | 1 | 1 | 0 | 0 | 0 | 0 | 0 | 0.02798
|  | 7,01*2+8,8*2 |  | 31.62 |  |  | 7,01*2+8,8*2
25 | 612481211RT2 | Montáž výztužné sítě (perlinky) do stěrky-stěny včetně výztužné sítě a stěrkového tmelu | m2 | 148.134 |  | 0 |  | 2 | 1 | 1 | 1 | 1 | 0 | 0 | 0 | 0 | 0 | 0.00367
|  | (381,12+31,62+81,04)*0,3 |  | 148.134 |  |  | (381,12+31,62+81,04)*0,3
26 | 631312621R00 | Mazanina betonová tl. 5 - 8 cm C 20/25 | m3 | 13.21 |  | 0 |  | 2 | 1 | 1 | 1 | 1 | 0 | 0 | 0 | 0 | 0 | 2.525
|  | (38+127,2)*0,08 |  | 13.21 |  |  | (38+127,2)*0,06
27 | 631319171R00 | Příplatek za stržení povrchu mazaniny tl. 8 cm | m3 | 13.21 |  | 0 |  | 2 | 1 | 1 | 1 | 1 | 0 | 0 | 0 | 0 | 0 | 0
28 | 631361921R00 | Výztuž mazanin svařovanou sítí z drátů tažených 150/150/4 | t | 0.24 |  | 0 |  | 2 | 1 | 1 | 1 | 1 | 0 | 0 | 0 | 0 | 0 | 1.0662
|  | 148,13*1,35*1,2*0,001 |  | 0.24 |  |  | 148,13*1,35*1,2*0,001
29 | 631591115R00 | Násyp pod podlahy z keramzitu | m3 | 13.21 |  | 0 |  | 2 | 1 | 1 | 1 | 1 | 0 | 0 | 0 | 0 | 0 | 0.42
|  | 165,2*0,06 |  | 13.21 |  |  | 165,2*0,06
30 | 642942111RT5 | Osazení zárubní dveřních ocelových, pl. do 2,5 m2 včetně dodávky zárubně 90 x 197 x 11 cm | kus | 3 |  | 0 |  | 2 | 1 | 1 | 1 | 1 | 0 | 0 | 0 | 0 | 0 | 0.03111
|  | provizorní.:3 |  | 3 |  |  | provizorní.:3
31 | 632450232XX | Vyrov anhy potěr samoniv 7cm plocha | m2 | 165.2 |  | 0 |  | 2 | 12 | 0 | 55 | 1 | 0 | 0 | 0 | 0 | 0 | 0.0567
|  | 38+127,20 |  | 165.2 |  |  | 38+127,20
| Celkem za | 6 Úpravy povrchu, podlahy |  |  |  | 0 |  | 4 |  |  |  |  | 0 | 0 | 0 | 0 | 0
Díl: | 94 | Lešení a stavební výtahy | [5 empty] | 1
32 | 941955002R00 | Lešení lehké pomocné, výška podlahy do 1,9 m | m2 | 300 |  | 0 |  | 2 | 1 | 1 | 1 | 1 | 0 | 0 | 0 | 0 | 0 | 0.00158
|  | 200*1,5 |  | 300 |  |  | 200*1,5
| Celkem za | 94 Lešení a stavební výtahy |  |  |  | 0 |  | 4 |  |  |  |  | 0 | 0 | 0 | 0 | 0
Díl: | 95 | Dokončovací konstrukce na pozemních stavbách | [5 empty] | 1
33 | 952901111R00 | Vyčištění budov o výšce podlaží do 4 m | m2 | 199.7 |  | 0 |  | 2 | 1 | 1 | 1 | 1 | 0 | 0 | 0 | 0 | 0 | 4e-05
|  | 38+127,2+18,9+15,6 |  | 199.7 |  |  | 38+127,2+18,9+15,6
34 | 952902110R00 | Čištění zametáním v místnostech a chodbách | m2 | 1500 |  | 0 |  | 2 | 1 | 1 | 1 | 1 | 0 | 0 | 0 | 0 | 0 | 0
35 | 95-01 | zakrývání kcí | kpl. | 1 |  | 0 |  | 2 | 12 | 0 | 63 | 1 | 0 | 0 | 0 | 0 | 0 | 0
36 | 95-02 | zednické výpomoci pro řemesla | hod | 60 |  | 0 |  | 2 | 12 | 0 | 64 | 1 | 0 | 0 | 0 | 0 | 0 | 0
37 | 95-03 | vyklizení prostor chodby | hod | 20 |  | 0 |  | 2 | 12 | 0 | 65 | 1 | 0 | 0 | 0 | 0 | 0 | 0
37x | 95-04 | požární ucpávky | ks | 20 |  | 0
| Celkem za | 95 Dokončovací konstrukce na pozemních stavbách |  |  |  | 0 |  | 4 |  |  |  |  | 0 | 0 | 0 | 0 | 0
Díl: | 96 | Bourání konstrukcí | [5 empty] | 1
38 | 962084131R00 | Bourání příček deskových,sádrokartonových tl.10 cm | m2 | 38.32 |  | 0 |  | 2 | 1 | 1 | 1 | 1 | 0 | 0 | 0 | 0 | 0 | 0.00067
39 | 965042241RT1 | Bourání mazanin betonových tl. nad 10 cm, nad 4 m2 RUČNĚ tl. mazaniny 10 - 15 cm | m3 | 24.78 |  | 0 |  | 2 | 1 | 1 | 1 | 1 | 0 | 0 | 0 | 0 | 0 | 0
|  | mezipodesta.:38*0,15 |  | 5.7 |  |  | mezipodesta.:38*0,15
|  | chodba.:127,2*0,15 |  | 19.08 |  |  | chodba.:127,2*0,15
40 | 965049112R00 | Příplatek, bourání mazanin se svař.síťí nad 10 cm | m3 | 24.78 |  | 0 |  | 2 | 1 | 1 | 1 | 1 | 0 | 0 | 0 | 0 | 0 | 0
41 | 965081713RT1 | Bourání dlaždic keramických tl. 1 cm, nad 1 m2 ručně, dlaždice keramické | m2 | 165.2 |  | 0 |  | 2 | 1 | 1 | 1 | 1 | 0 | 0 | 0 | 0 | 0 | 0
|  | 38+127,20 |  | 165.2 |  |  | 38+127,20
42 | 967031132R00 | Přisekání rovných ostění cihelných na MVC | m2 | 81.04 |  | 0 |  | 2 | 1 | 1 | 1 | 1 | 0 | 0 | 0 | 0 | 0 | 0
|  | dveře.:2,65*0,9*2*9+1,4*0,9*9 |  | 54.27 |  |  | dveře.:2,65*0,9*2*9+1,4*0,9*9
|  | (2,65+2,65+1,4)*0,2*2*9 |  | 24.12 |  |  | (2,65+2,65+1,4)*0,2*2*9
|  | 5,3*0,5 |  | 2.65 |  |  | 5,3*0,5
43 | 968061125R00 | Vyvěšení dřevěných dveřních křídel pl. do 2 m2 | kus | 2 |  | 0 |  | 2 | 1 | 1 | 1 | 1 | 0 | 0 | 0 | 0 | 0 | 0
44 | 968061126R00 | Vyvěšení dřevěných dveřních křídel pl. nad 2 m2 | kus | 10 |  | 0 |  | 2 | 1 | 1 | 1 | 1 | 0 | 0 | 0 | 0 | 0 | 0
45 | 968062455R00 | Vybourání dřevěných dveřních zárubní pl. do 2 m2 | m2 | 3.4 |  | 0 |  | 2 | 1 | 1 | 1 | 1 | 0 | 0 | 0 | 0 | 0 | 0.00117
|  | 1,6+1,8 |  | 3.4 |  |  | 1,6+1,8
46 | 968062456R00 | Vybourání dřevěných dveřních zárubní pl. nad 2 m2 | m2 | 34.785 |  | 0 |  | 2 | 1 | 1 | 1 | 1 | 0 | 0 | 0 | 0 | 0 | 0.001
|  | 1,3*2,55*9 |  | 29.835 |  |  | 1,3*2,55*9
|  | 1,5*3,3 |  | 4.95 |  |  | 1,5*3,3
47 | 968062991R00 | Vybourání dřevěných deštění a obkladů výkladů | m2 | 81.04 |  | 0 |  | 2 | 1 | 1 | 1 | 1 | 0 | 0 | 0 | 0 | 0 | 0
|  | 2,65*0,9*2*9+1,4*0,9*9 |  | 54.27 |  |  | 2,65*0,9*2*9+1,4*0,9*9
|  | (2,65+2,65+1,4)*0,2*2*9+5,3*0,5 |  | 26.77 |  |  | (2,65+2,65+1,4)*0,2*2*9+5,3*0,5
48 | 978011141R00 | Otlučení omítek vnitřních vápenných stropů do 30 % | m2 | 146.71 |  | 0 |  | 2 | 1 | 1 | 1 | 1 | 0 | 0 | 0 | 0 | 0 | 0
|  | mezip.:38 |  | 38 |  |  | mezip.:38
|  | chodba.:127,20-52,99 |  | 74.21 |  |  | chodba.:127,20-52,99
|  | schod.:2,1*4,5*2+2,6*6 |  | 34.5 |  |  | schod.:2,1*4,5*2+2,6*6
49 | 978013141R00 | Otlučení omítek vnitřních stěn v rozsahu do 100 % | m2 | 386.1284 |  | 0 |  | 2 | 1 | 1 | 1 | 1 | 0 | 0 | 0 | 0 | 0 | 0
|  | chodba:18,5*4,12-2,9*3+7,6*4,12-1,6-2-3,3 |  | 91.932 |  |  | chodba:18,5*4,12-2,9*3+7,6*4,12-1,6-2-3,3
|  | 7*4,12-3,3+1,7*4,12+2,4*2*4,12 |  | 52.32 |  |  | 7*4,12-3,3+1,7*4,12+2,4*2*4,12
|  | 3*2*4,12+7,62*4,12-3,3*3+2,79*4,12-4,4 |  | 53.3092 |  |  | 3*2*4,12+7,62*4,12-3,3*3+2,79*4,12-4,4
|  | 7,7*4,12-3,3*3+1,25*4,12 |  | 26.974 |  |  | 7,7*4,12-3,3*3+1,25*4,12
|  | mezipod.:18,06*4,12-3,3*3 |  | 64.5072 |  |  | mezipod.:18,06*4,12-3,3*3
|  | schod.:6,6*4,12-2,6*3+4,7*2,5*2+3,1*4,12*2 |  | 68.436 |  |  | schod.:6,6*4,12-2,6*3+4,7*2,5*2+3,1*4,12*2
|  | okna.:6,5*0,3*3 |  | 5.85 |  |  | okna.:6,5*0,3*3
|  | průvlaky.:2,4*1,5*2+1,6*1,5*4+2*1,5*2 |  | 22.8 |  |  | průvlaky.:2,4*1,5*2+1,6*1,5*4+2*1,5*2
| Celkem za | 96 Bourání konstrukcí |  |  |  | 0 |  | 4 |  |  |  |  | 0 | 0 | 0 | 0 | 0
Díl: | 99 | Staveništní přesun hmot | [5 empty] | 1
50 | 999281111R00 | Přesun hmot pro opravy a údržbu do výšky 25 m | t | 64.6883 |  | 0 |  | 2 | 7 | 1 | 2 | 1 | 0 | 0 | 0 | 0 | 0 | 0
| Celkem za | 99 Staveništní přesun hmot |  |  |  | 0 |  | 4 |  |  |  |  | 0 | 0 | 0 | 0 | 0
Díl: | 720 | Zdravotechnická instalace | [5 empty] | 1
51 | 720-01 | odpojení vody, staré rozvody plynu, odhad | hod | 20 |  | 0 |  | 2 | 12 | 0 | 84 | 2 | 0 | 0 | 0 | 0 | 0 | 0
| Celkem za | 720 Zdravotechnická instalace |  |  |  | 0 |  | 4 |  |  |  |  | 0 | 0 | 0 | 0 | 0
Díl: | 730 | Ústřední vytápění | [5 empty] | 1
52 | 734441811R00 | Demontáž regulátoru teplot, ventilů | kus | 3 |  | 0 |  | 2 | 1 | 7 | 7 | 2 | 0 | 0 | 0 | 0 | 0 | 0
53 | 734449114R00 | Montáž regulátoru teploty, ventilů | soubor | 3 |  | 0 |  | 2 | 1 | 7 | 7 | 2 | 0 | 0 | 0 | 0 | 0 | 0.00059
54 | 735111810R00 | Demontáž těles otopných litinových článkových | m2 | 12.288 |  | 0 |  | 2 | 1 | 7 | 7 | 2 | 0 | 0 | 0 | 0 | 0 | 0
|  | 3*1,28*4*0,8 |  | 12.288 |  |  | 3*1,28*4*0,8
55 | 735117110R00 | Odpojení a připojení těles po nátěru | m2 | 12.29 |  | 0 |  | 2 | 1 | 7 | 7 | 2 | 0 | 0 | 0 | 0 | 0 | 0
56 | 735118110R00 | Tlaková zkouška otopných těles litinových - vodou | m2 | 12.29 |  | 0 |  | 2 | 1 | 7 | 7 | 2 | 0 | 0 | 0 | 0 | 0 | 0
57 | 735119140R00 | Montáž těles otopných litinových článkových | m2 | 12.29 |  | 0 |  | 2 | 1 | 7 | 7 | 2 | 0 | 0 | 0 | 0 | 0 | 0.01632
58 | 998735202R00 | Přesun hmot pro otopná tělesa, výšky do 12 m | % |  |  | 0 |  | 2 | 7 | 1002 | 5 | 2 | 0 | 0 | 0 | 0 | 0 | 0
| Celkem za | 730 Ústřední vytápění |  |  |  | 0 |  | 4 |  |  |  |  | 0 | 0 | 0 | 0 | 0
Díl: | 762 | Konstrukce tesařské | [5 empty] | 1
59 | 762112811R00 | Demontáž stěn z polohraněného řeziva | m2 | 13.1145 |  | 0 |  | 2 | 1 | 7 | 7 | 2 | 0 | 0 | 0 | 0 | 0 | 0.00016
|  | 1,75*2,55+2,1*4,12 |  | 13.1145 |  |  | 1,75*2,55+2,1*4,12
| Celkem za | 762 Konstrukce tesařské |  |  |  | 0 |  | 4 |  |  |  |  | 0 | 0 | 0 | 0 | 0
Díl: | 766 | Konstrukce truhlářské | [5 empty] | 1
60 | 766411811R00 | Demontáž obložení stěn panely velikosti do 1,5 m2 | m2 | 65.636 |  | 0 |  | 2 | 1 | 7 | 7 | 2 | 0 | 0 | 0 | 0 | 0 | 0
|  | mezipod.:(0,6+1,05+1,1+1,05+1,1+1,05+0,6)*4-2,6*3 |  | 18.4 |  |  | mezipod.:(0,6+1,05+1,1+1,05+1,1+1,05+0,6)*4-2,6*3
|  | schod.:4,7*2,5*2 |  | 23.5 |  |  | schod.:4,7*2,5*2
|  | chodba.:(2,9+2,98+2,9+5,49+0,5)*0,8 |  | 11.816 |  |  | chodba.:(2,9+2,98+2,9+5,49+0,5)*0,8
|  | (6,1+5,1+1+2,7)*0,8 |  | 11.92 |  |  | (6,1+5,1+1+2,7)*0,8
61 | 766411822R00 | Demontáž podkladových roštů obložení stěn | m2 | 65.64 |  | 0 |  | 2 | 1 | 7 | 7 | 2 | 0 | 0 | 0 | 0 | 0 | 0
62 | 766421811R00 | Demontáž obložení podhledů panely do 1,5 m2 | m2 | 40.2892 |  | 0 |  | 2 | 1 | 7 | 7 | 2 | 0 | 0 | 0 | 0 | 0 | 0
|  | 18,06*2,74*0,5 |  | 24.7422 |  |  | 18,06*2,74*0,5
|  | (4,1+7,62+2,79+7,7)*0,7 |  | 15.547 |  |  | (4,1+7,62+2,79+7,7)*0,7
63 | 766421822R00 | Demontáž podkladových roštů obložení podhledů | m2 | 40.29 |  | 0 |  | 2 | 1 | 7 | 7 | 2 | 0 | 0 | 0 | 0 | 0 | 0
64 | 766662811R00 | Demontáž prahů dveří 1křídlových | kus | 2 |  | 0 |  | 2 | 1 | 7 | 7 | 2 | 0 | 0 | 0 | 0 | 0 | 0
65 | 766662812R00 | Demontáž prahů dveří 2křídlových | kus | 10 |  | 0 |  | 2 | 1 | 7 | 7 | 2 | 0 | 0 | 0 | 0 | 0 | 0
|  | 9+1 |  | 10 |  |  | 9+1
66 | 766-01 | demontáž lavic + likvidace | m | 5.89 |  | 0 |  | 2 | 12 | 0 | 16 | 2 | 0 | 0 | 0 | 0 | 0 | 0
|  | 2,91+2,98 |  | 5.89 |  |  | 2,91+2,98
67 | 766-01 | d+m dveře 90/197 provizorní | ks | 3 |  | 0 |  | 2 | 12 | 0 | 78 | 2 | 0 | 0 | 0 | 0 | 0 | 0
68 | 766-02 | demontáž odklád. stolků + likvidace | ks | 2 |  | 0 |  | 2 | 12 | 0 | 17 | 2 | 0 | 0 | 0 | 0 | 0 | 0
69 | 766-03 | demontáž krytů radiátorů, zpětné montáž | ks | 3 |  | 0 |  | 2 | 12 | 0 | 18 | 2 | 0 | 0 | 0 | 0 | 0 | 0
70 | 766-04 | demontáž nástěnek + likvidace | kpl. | 1 |  | 0 |  | 2 | 12 | 0 | 19 | 2 | 0 | 0 | 0 | 0 | 0 | 0
71 | 766-T01 | d+m dveře interiérové PO EI 30 DP3-C + nadsvětlík, záruben, staveb. otvor 135/260 dle PD | ks | 6 |  | 0 |  | 2 | 12 | 0 | 89 | 2 | 0 | 0 | 0 | 0 | 0 | 0
72 | 766-T02 | d+m dveře interiérové PO EI 30 DP3-C + záruben, nadsvětlík, staveb. otvor 135/260 dle PD | ks | 1 |  | 0 |  | 2 | 12 | 0 | 90 | 2 | 0 | 0 | 0 | 0 | 0 | 0
73 | 766-T03 | d+m dveře interiérové PO EI 30 DP3-C + záruben, nadsvětlík, staveb. otvor 135/260, dle PD | ks | 1 |  | 0 |  | 2 | 12 | 0 | 91 | 2 | 0 | 0 | 0 | 0 | 0 | 0
74 | 766-T04 | d+m dveře interiérové PO EI 30 DP3-C+ záruben, nadsvětlík, staveb. otvor 135/260 dle PD | ks | 1 |  | 0 |  | 2 | 12 | 0 | 92 | 2 | 0 | 0 | 0 | 0 | 0 | 0
75 | 766-T05 | d+m dřevěný obklad otvorů, povrch. úprava dle PD | m2 | 6.33 |  | 0 |  | 2 | 12 | 0 | 93 | 2 | 0 | 0 | 0 | 0 | 0 | 0
|  | 0,6*4,2*2+0,6*2,15 |  | 6.33 |  |  | 0,6*4,2*2+0,6*2,15
76 | 766-T06 | d+m dveře 90/197. obložk. záruben, větrací mřížka, kování dle PD | ks | 1 |  | 0 |  | 2 | 12 | 0 | 94 | 2 | 0 | 0 | 0 | 0 | 0 | 0
77 | 766-T07 | d+m dveře 80/197, obložk. záruben, kování, větrací mřížka dle PD | ks | 1 |  | 0 |  | 2 | 12 | 0 | 95 | 2 | 0 | 0 | 0 | 0 | 0 | 0
78 | 766-T08 | d+m okopová lišta lam. dřevotříska dle PD 140/90/2,5 cm | ks | 2 |  | 0 |  | 2 | 12 | 0 | 96 | 2 | 0 | 0 | 0 | 0 | 0 | 0
79 | 766-T09 | d+m stolek na odkládání pošty, lam. dřevotříska dle PS | ks | 2 |  | 0 |  | 2 | 12 | 0 | 97 | 2 | 0 | 0 | 0 | 0 | 0 | 0
80 | 766-T10 | d+m úprava stávající skříně 175/190 cm dle PD | ks | 1 |  | 0 |  | 2 | 12 | 0 | 98 | 2 | 0 | 0 | 0 | 0 | 0 | 0
81 | 998766202R00 | Přesun hmot pro truhlářské konstr., výšky do 12 m | % |  |  | 0 |  | 2 | 7 | 1002 | 5 | 2 | 0 | 0 | 0 | 0 | 0 | 0
| Celkem za | 766 Konstrukce truhlářské |  |  |  | 0 |  | 4 |  |  |  |  | 0 | 0 | 0 | 0 | 0
Díl: | 767 | Konstrukce zámečnické | [5 empty] | 1
82 | 767-06 | d+m piktogramy - značení únik. cest, dle PD | kpl. | 1 |  | 0 |  | 2 | 12 | 0 | 110 | 2 | 0 | 0 | 0 | 0 | 0 | 0
83 | 767-Z01 | d+m ochraná rohová lišta nerez výška 140 cm dle PD | ks | 32 |  | 0 |  | 2 | 12 | 0 | 100 | 2 | 0 | 0 | 0 | 0 | 0 | 0
84 | 767-Z02 | d+m dveře proskl. AL PO EI 30 DP3-C 220/350 cm komplet dle PD | ks | 1 |  | 0 |  | 2 | 12 | 0 | 101 | 2 | 0 | 0 | 0 | 0 | 0 | 0
85 | 767-Z03 | d+m podstavec s nosným rámem pro el. skřín 120/120+120/40 cm, dle PD | ks | 1 |  | 0 |  | 2 | 12 | 0 | 102 | 2 | 0 | 0 | 0 | 0 | 0 | 0
86 | 767-Z04 | d+m PO dvoukřídl. ocel. dvířka do rozvaděče 120/120 cm | ks | 1 |  | 0 |  | 2 | 12 | 0 | 103 | 2 | 0 | 0 | 0 | 0 | 0 | 0
87 | 767-Z05 | d+m nerezová přechod. lišta dle PD dl. 135 cm | ks | 9 |  | 0 |  | 2 | 12 | 0 | 104 | 2 | 0 | 0 | 0 | 0 | 0 | 0
87x | 767-Z07 | d+m příčka, nosný rám + opláštění, protipožární | ks | 1 |  | 0
220/100 cm, dle PD
88 | 998767202R00 | Přesun hmot pro zámečnické konstr., výšky do 12 m | % |  |  | 0 |  | 2 | 7 | 1002 | 5 | 2 | 0 | 0 | 0 | 0 | 0 | 0
| Celkem za | 767 Konstrukce zámečnické |  |  |  | 0 |  | 4 |  |  |  |  | 0 | 0 | 0 | 0 | 0
Díl: | 771 | Podlahy z dlaždic a obklady | [5 empty] | 1
89 | 771575012RAH | Dlažba do tmele 20 x 20 cm dlažba ve specifikaci | m2 | 166 |  | 0 |  | 2 | 2 | 7 | 7 | 2 | 0 | 0 | 0 | 0 | 0 | 0.00409
|  | 128+38 |  | 166 |  |  | 128+38
90 | 771-01 | montáž sokl | m | 105.3 |  | 0 |  | 2 | 12 | 0 | 70 | 2 | 0 | 0 | 0 | 0 | 0 | 0
|  | 18,5+7,6+7+1,7+4,8+6+7,6 |  | 53.2 |  |  | 18,5+7,6+7+1,7+4,8+6+7,6
|  | 2,8+7,7+1,3+18,1+6,6+4,7+3,1+4,7+3,1 |  | 52.1 |  |  | 2,8+7,7+1,3+18,1+6,6+4,7+3,1+4,7+3,1
91 | 771-02 | d+m ukončující lišta sokl dle PD | m | 115.83 |  | 0 |  | 2 | 12 | 0 | 71 | 2 | 0 | 0 | 0 | 0 | 0 | 0
|  | 105,3*1,1 |  | 115.83 |  |  | 105,3*1,1
92 | 771-03 | dodávka keramické dlažby dle PD | m2 | 182.6 |  | 0 |  | 2 | 12 | 0 | 72 | 2 | 0 | 0 | 0 | 0 | 0 | 0
|  | 166*1,1 |  | 182.6 |  |  | 166*1,1
93 | 771-04 | d+m dilatační lišty dle PD | m | 65.1 |  | 0 |  | 2 | 12 | 0 | 73 | 2 | 0 | 0 | 0 | 0 | 0 | 0
|  | 6*2,8*1,05+6*2,8*1,05+3*2,8*1,05 |  | 44.1 |  |  | 6*2,8*1,05+6*2,8*1,05+3*2,8*1,05
|  | 2*2,5*1,05+1,5*10*1,05 |  | 21 |  |  | 2*2,5*1,05+1,5*10*1,05
94 | 998771202R00 | Přesun hmot pro podlahy z dlaždic, výšky do 12 m | % |  |  | 0 |  | 2 | 7 | 1002 | 5 | 2 | 0 | 0 | 0 | 0 | 0 | 0
| Celkem za | 771 Podlahy z dlaždic a obklady |  |  |  | 0 |  | 4 |  |  |  |  | 0 | 0 | 0 | 0 | 0
Díl: | 777 | Podlahy ze syntetických hmot | [5 empty] | 1
95 | 777553020R00 | Nátěr adhézní nesavého podkladu penetrace | m2 | 166 |  | 0 |  | 2 | 1 | 7 | 7 | 2 | 0 | 0 | 0 | 0 | 0 | 0.0002
96 | 777561020R00 | Vyrovnání podlahy stěrkou tloušťky 2 mm | m2 | 166 |  | 0 |  | 2 | 1 | 7 | 7 | 2 | 0 | 0 | 0 | 0 | 0 | 0.0022
97 | 998777202R00 | Přesun hmot pro podlahy syntetické, výšky do 12 m | % |  |  | 0 |  | 2 | 7 | 1002 | 5 | 2 | 0 | 0 | 0 | 0 | 0 | 0
| Celkem za | 777 Podlahy ze syntetických hmot |  |  |  | 0 |  | 4 |  |  |  |  | 0 | 0 | 0 | 0 | 0
Díl: | 783 | Nátěry | [5 empty] | 1
98 | 783201811R00 | Odstranění nátěrů z kovových konstrukcí oškrábáním radiátorů | m2 | 12.29 |  | 0 |  | 2 | 1 | 7 | 7 | 2 | 0 | 0 | 0 | 0 | 0 | 1e-05
99 | 783226100R00 | Nátěr syntetický kovových konstrukcí základní radiátorů | m2 | 12.29 |  | 0 |  | 2 | 1 | 7 | 7 | 2 | 0 | 0 | 0 | 0 | 0 | 8e-05
100 | 783325132XX | Nátěr syntet člán rad, 1+2 | m2 | 12.29 |  | 0 |  | 2 | 12 | 0 | 29 | 2 | 0 | 0 | 0 | 0 | 0 | 0.00078
| Celkem za | 783 Nátěry |  |  |  | 0 |  | 4 |  |  |  |  | 0 | 0 | 0 | 0 | 0
Díl: | 784 | Malby | [5 empty] | 1
101 | 784410010RAB | Pačokování vápenným mlékem dvojnásobné s obroušením a sádrováním | m2 | 721 |  | 0 |  | 2 | 2 | 7 | 7 | 2 | 0 | 0 | 0 | 0 | 0 | 0.00017
|  | 147+387+82+53+52 |  | 721 |  |  | 147+387+82+53+52
102 | 784-01 | otěruvzdorná malba | m2 | 721 |  | 0 |  | 2 | 12 | 0 | 83 | 2 | 0 | 0 | 0 | 0 | 0 | 0
| Celkem za | 784 Malby |  |  |  | 0 |  | 4 |  |  |  |  | 0 | 0 | 0 | 0 | 0
Díl: | 787 | Zasklívání | [5 empty] | 1
103 | 787800813R00 | Vysklívání podhledů netmelených | m2 | 34.6391 |  | 0 |  | 2 | 1 | 7 | 7 | 2 | 0 | 0 | 0 | 0 | 0 | 0
|  | 18,06*2,74*0,7 |  | 34.6391 |  |  | 18,06*2,74*0,7
| Celkem za | 787 Zasklívání |  |  |  | 0 |  | 4 |  |  |  |  | 0 | 0 | 0 | 0 | 0
Díl: | M21 | Elektromontáže | [5 empty] | 1
104 | M21-01 | demontáž, nová elektroinstalace + revize, | rozpoč | 1 |  |  |  | 2 | 12 | 0 | 85 | 4 | 0 | 0 | 0 | 0 | 0 | 0
| Celkem za | M21 Elektromontáže |  |  |  | 0 |  | 4 |  |  |  |  | 0 | 0 | 0 | 0 | 0
Díl: | M22 | Montáž sdělovací a zabezp. techniky | [5 empty] | 1
105 | M22-01 | slaboproud demontáž + nová montáž | rozpoč | 1 |  | 0 |  | 2 | 12 | 0 | 86 | 4 | 0 | 0 | 0 | 0 | 0 | 0
| Celkem za | M22 Montáž sdělovací a zabezp. techniky |  |  |  | 0 |  | 4 |  |  |  |  | 0 | 0 | 0 | 0 | 0
Díl: | D96 | Přesuny suti a vybouraných hmot | [5 empty] | 1
106 | 979011111R00 | Svislá doprava suti a vybour. hmot za 2.NP a 1.PP | t | 79.2544 |  | 0 |  | 2 | 8 | 0 | 3 | 1 | 0 | 0 | 0 | 0 | 0 | 0
107 | 979011121R00 | Příplatek za každé další podlaží | t | 158.5088 |  | 0 |  | 2 | 8 | 0 | 3 | 1 | 0 | 0 | 0 | 0 | 0 | 0
108 | 979081111R00 | Odvoz suti a vybour. hmot na skládku do 1 km | t | 79.2544 |  | 0 |  | 2 | 8 | 0 | 3 | 1 | 0 | 0 | 0 | 0 | 0 | 0
109 | 979081121R00 | Příplatek k odvozu za každý další 1 km | t | 1109.5617 |  | 0 |  | 2 | 8 | 0 | 3 | 1 | 0 | 0 | 0 | 0 | 0 | 0
110 | 979082111R00 | Vnitrostaveništní doprava suti do 10 m | t | 79.2544 |  | 0 |  | 2 | 8 | 0 | 3 | 1 | 0 | 0 | 0 | 0 | 0 | 0
111 | 979082121R00 | Příplatek k vnitrost. dopravě suti za dalších 5 m | t | 317.0176 |  | 0 |  | 2 | 8 | 0 | 3 | 1 | 0 | 0 | 0 | 0 | 0 | 0
112 | 979094211R00 | Nakládání nebo překládání vybourané suti | t | 79.2544 |  | 0 |  | 2 | 8 | 0 | 3 | 1 | 0 | 0 | 0 | 0 | 0 | 0
113 | 979999999R00 | Poplatek za skladku 10 % příměsí | t | 79.2544 |  | 0 |  | 2 | 8 | 0 | 3 | 1 | 0 | 0 | 0 | 0 | 0 | 0
| Celkem za | D96 Přesuny suti a vybouraných hmot |  |  |  | 0 |  | 4 |  |  |  |  | 0 | 0 | 0 | 0 | 0