## misky
Název | specifikace obecné pro VŘ | Předpokládaný počet kusů | cena/ks bez DPH | cena/ks včetně DPH | Celkem za položku bez DPH
Petriho miska | materiál:PS počet Oddílů: nedělené Vlastnosti: čirá, sterilní , Průměr: 55 mm Výška: xxx Využití: Kultivace mikroorganismů na pevných živných půdách | 3000 |  |  | 0
petriho miska s popisovatelným proužkem | materiál:PS počet Oddílů: nedělené Vlastnosti: čirá, sterilní Průměr: 60 mm Výška: 16 mm Využití: pro tkáňové kultury, opticko mechanicky upravený povrch pro růst buněk | 850 |  |  | 0
Petriho miska | materiál: PS počet Oddílů: nedělené Vlastnosti: čirá, sterilní, s větráním Průměr: 90 mm Výška: 15 Využití: Kultivace mikroorganismů na pevných živných půdách | 5000 |  |  | 0
petriho miska s popisovatelným proužkem | materiál:PS počet Oddílů: nedělené Vlastnosti: čirá, sterilní Průměr: 100 mm Výška: xxx Využití: pro tkáňové kultury, opticko mechanicky upravený povrch pro růst buněk | 200 |  |  | 0
kultivační láhev | materiál:PS Vlastnosti: čirá, sterilní, cap vented, endotoxin tested, velikost: plocha 25 cm2 Výška: 29 mm Využití: pro tkáňové kultury, opticko mechanicky upravený povrch pro růst buněk | 360 |  |  | 0
kultivační láhev | materiál:PS Vlastnosti: čirá, sterilní, cap vented, endotoxin tested velikost: plocha 75 cm2 Výška: 40 mm Využití: pro tkáňové kultury, opticko mechanicky upravený povrch pro růst buněk | 100 |  |  | 0
kultivační láhev | materiál:PS Vlastnosti: čirá, sterilní, cap vented, endotoxin tested, cytotoxicity tested,USP Class VI Test, velikost: plocha 75 cm2 Výška: xxx Využití: pro tkáňové kultury - suspenzní živočišné buňky | 100 |  |  | 0
kultivační láhev | materiál:PS Vlastnosti: čirá, sterilní, cap vented, endotoxin tested, cytotoxicity tested,USP Class VI Test, velikost: plocha 25 cm2 Výška: xxx Využití: pro tkáňové kultury - suspenzní živočišné buňky | 200 |  |  | 0
CENA CELKEM ZA ČÁST BEZ DPH |  |  |  |  | 0

## List3
Název | Technická specifikace | Předpokládaný počet kusů / kg | cena/ks bez DPH | cena/ks včetně DPH | Celkem za položku bez DPH
Filtrační papíry | materiál: Pervin/Perlan Rozměr: 0,22x0,22 m , Popis: netkaná textílie, hustota 23g/m2 | 2000 |  |  | 0
Filtrační papíry | materiál: neotex Rozměr: 0,22x0,22 m , Popis: netkaná textílie, hustota 35g/m3 | 2000 |  |  | 0
Filtrační papíry | materiál: Pervin/Perlan Rozměr: 0,30x0,30 m , Popis: netkaná textílie, hustota 23g/m2 | 2000 |  |  | 0
Papír filtrační | popis: filtrační papír nezpevněný, tvar: kruhový výsek rozměr: 150mm , vlastnosti: obsah popela0,4%, Záchyt částic 4 µm, Střední filtrační rychlost dle ČSN 500338: 130 s | 20 |  |  | 0
Papír filtrační | popis: filtrační papír zpevněný(-pevný za mokra), tvar: kruhový výsek rozměr: 150mm , vlastnosti: obsah popela 0,5%, Záchyt částic 4 µm, Střední filtrační rychlost dle ČSN 500338: 130 s | 20 |  |  | 0
Membránové filtry 0,22 um pro půdní exktrakty | Materiál: Mixed Cellulose Ester Popis: membránový filtr tvar: kruhový výsek rozměr: 142 mm , vlastnosti: velikost pórů 0.22µm | 100 |  |  | 0
Souprava filtrační plastová | sterilní (sterilizovatelný) aseptický filtrační systém, Objem vrchní nádobky [ml] 250.Objem spodní nádobky [ml] 250, průměr filtru 47 mm | 1 |  |  | 0
filtrační papír | Materiál:xxx Popis: filtrační papír pro kvantitativní analýzu, rychlý průtok, filtrace, sředně široké póry tvar: kruhové výseky rozměr: 90 mm vlastnosti: hustota 84 g/m², filtrační rychlost 20s, Využití: pro analytickou práci, na hrubší vzorky | 6 |  |  | 0
filtrační papír | Materiál:xxx Popis: filtrační papír pro kvantitativní analýzu, pomalý průtok, filtrace, úzké póry, hustý tvar: kruhové výseky rozměr: 125 mm vlastnosti: hustota 84 g/m², filtrační rychlost 100s Využití: filtrace jemných vzorků | 10 |  |  | 0
filtrační papír | Materiál:xxx Popis: filtrační papír pro kvantitativní analýzu, velmi pomalý průtok, filtrace, jemné póry, velmi hustý tvar: kruhové výseky rozměr: 110 mm vlastnosti: hustota 84 g/m², filtrační rychlost 180s Využití: filtrace jemnozrnné vzorky | 4 |  |  | 0
filtrační papír | Materiál:xxx Popis: filtrační papír pro kvantitativní analýzu, rychlý průtok, filtrace, sředně široké póry tvar: kruhové výseky rozměr: 125 mm vlastnosti: hustota 84 g/m², filtrační rychlost 20s, Využití: pro analytickou práci, na hrubší vzorky | 6 |  |  | 0
Filtr stříkačkový 0,20 | Materiál:membrána Surfactant-free cellulose acetate Popis: nasouvací na stříkačku, filtrační plocha 6,2 cm2, objem 0,15 ml tvar: kruhový rozměr: 28 mm vlastnosti: velikost pórů 0,2 um, hydrofilní, ETO- sterilní | 100 |  |  | 0
Filtr stříkačkový 25 | Materiál:membrána Regenerated cellulose Popis: nasouvací na stříkačku, filtrační plocha 4,8 cm2, objem 0,15 ml tvar: kruhový rozměr: 25 mm vlastnosti: velikost pórů 0,2 um, hydrofilní, ETO- sterilní | 100 |  |  | 0
Papír filtrační | Materiál:xxx Popis:xxx tvar: kruhové výseky rozměr: 55 mm vlastnosti: hustota 88 g/m², velikost částic 11um, Využití: pro rutinní aplikace jako analýza půdy, testování semen, detekce plynů a znečištění ovzduší | 300 |  |  | 0
Filtrační papír pro kvalitativní analýzu | Materiál:xxx Popis:skládaný tvar: kruhové výseky rozměr: 150 mm vlastnosti: specifická hmotnost 95 g/m2, Rychlost filtrace* 1200 s/100 ml/10 cm2, Retenční charakteristika velmi jemné částice TSI účinnost (částice 0.3 µm) – Využití: xxx | 1000 |  |  | 0
Filtrační papír [v kg] | Materiál:xxx Popis:skládaný tvar: arch rozměr: 600 x 600 mm vlastnosti: hustota 56 g/m² Využití: xxx | 10 |  |  | 0
Filtrační papír | Materiál:xxx Popis:xxx tvar: kruhové výseky rozměr: 180 mm vlastnosti: hustota 84 g/m² Využití: pro kvantitativní analýzu | 100 |  |  | 0
mikrobiální filtry | Materiál:nitrocelulóza Popis: mikroporézní membrána tvar: kruhové výseky rozměr: xxx vlastnosti: velikost pórů 0,85 ± 0,15 um Využití: Mikrobiologie plynů, filtrace roztoků, analýza nečistot z ovzduší Kompatibilita: Pragopor 4 | 2 |  |  | 0
mikrobiální filtry | Materiál:nitrocelulóza Popis: mikroporézní membrána tvar: kruhové výseky rozměr: xxx vlastnosti: velikost pórů 1,5 ± 0,4 um Využití: Mikrobiologie plynů, filtrace roztoků, analýza nečistot z ovzduší Kompatibilita: Pragopor 3 | 2 |  |  | 0
Papír filtrační | Materiál:xxx Popis: zpevněný tvar: kruhové výseky rozměr: 240 mm vlastnosti: filtrační rychlost 130 s,záchyt částic 4um Využití: xxx | 20 |  |  | 0
Filtry | Materiál: směsné estery celulózy Popis: Hydrofilní, tvar: kruhové výseky rozměr: 47 mm vlastnosti: velikost pórů 0.45 µm, Využití: xxx | 1000 |  |  | 0
filtrační nástavce na injekční stříkačky | stříkačkové filtry; průměr 25 mm, PVDF, pory 0,45 um | 100 |  |  | 0
Filtrační papír | Materiál:xxx Popis: xxx tvar: arch rozměr: 50 x50 cm vlastnosti: Plošná hmotnost papíru 80g/m2, filtrační rychlost 35 s, obsah popela max. 0,5%, Využití: xxx | 10 |  |  | 0
CENA CELKEM ZA ČÁST BEZ DPH |  |  |  |  | 0