## List1
Technické podmínky | [5 empty] | Příloha 1.1
VZMR: Dodávka materiálu pro chromatografii – děleno na části 1 – 4
Část: | 1 | reg. číslo projektu: CZ.1.07/2.3.00/30.0031
Název dodávky | Specifikace | počet kusů/bal. | jednotková cena | celková cena v Kč | 21 %DPH v Kč | celková cena s DPH v Kč
Kolona GC | Kolona k plynovému chromatografu fáze 100% dimethyl polysiloxan, kompatibilní s kolonou Rtx-1; pro teploty -60°C až +350°C; délka 30m, ID 0.25 mm, film 0.25 um s 5 m Integra-Guard. Kompatibilní s přístrojem Thermo Scientific, Trace Ultra | 1 | 0 | 0 | 0 | 0
Kolona GC MS5A | Kolona molekulové síto pro plynovou chromatografii; kompatibilní s Msieve 5A, délka 30 m, ID 0.530 mm, film 50 um, kompatibilní s přístrojem Thermo Scientific, Trace Ultra | 1 | 0 | 0 | 0 | 0
Kolona GC Plot | Kolona pro plynovou chromatografii kompatibilní s přístrojem Thermo Scientific, Trace Ultra, Kompatibilní s kolonou HP Plot-Q. Nutné parametry: typ PLOT, rozměry: délka 30m, ID 0,32 mm, film 40 um. | 1 | 0 | 0 | 0 | 0
SPME holder | SPME Fiber Holder_Manual Sampling, držák SPME vláken pro plynovou chromatografii pro ruční dávkování. Komaptibilní s SPME vlákny Supelco. | 1 | 0 | 0 | 0 | 0
Kolona FattyAc. | Kolona pro plynovou chromatografii; kompatibilní s Stabilwax-DA, délka 30m, ID 0.53mm, film 0.25um, kompatibilní s přístrojem Thermo Scientific, Trace Ultra. | 1 | 0 | 0 | 0 | 0
Connector Y (FS) | Konektor dvou (resp. tří) chromatografických (GC) kolon, Column Y-Connector,(FS), skleněný (požadavek - dodat celkem 3 kusy, je na dodavateli, zda 3 kusy v jednom balení či 3 balení po jednom kuse) | 3 | 0 | 0 | 0 | 0
|  | součet za část 1 |  | 0 | 0 | 0
podpis uchazeče: