## List1
Technické podmínky | [5 empty] | Příloha 1.3
VZMR: Dodávka materiálu pro chromatografii – děleno na části 1 – 4
Část: | 3 | Projekt: IP č. 13.4 "Inovace předmětů vyučovaných v oborech TO, ZS, ARI systémech pro řízení poloprovozních bioplynových stanic" prvkem SPP č. IN2140331, zdrojem 1106 a pracovištěm 227
Název dodávky | Specifikace | počet kusů | jednotková cena | celková cena v Kč | 21 %DPH v Kč | celková cena s DPH v Kč
Kolona GC kolona plyny | Kolona pro analýzu plynů plynovou chromatografií pro přístroj Thermo Scientific Trace Ultra. Kompatibilní s kolonou HP Plot-Q. Nutné požadavky: délka 30 m; ID 0,32 mm; FILM 20-40 um (mikrometrů) | 2 | 0 | 0 | 0 | 0
Stříkačka 5 ventil | Skleněná stříkačka plynotěsná, pro měření a dávkování objemu plynu. S ventilem pro uzavření (tzv. Lock syringe) objem 5,0 ml, jehla vyměnitelná, velikost 22 ga, pst 2 | 3 | 0 | 0 | 0 | 0
|  | součet za část 3 |  | 0 | 0 | 0
podpis uchazeče: