## Část "1"
Příloha D – Technické podmínky
Inovace výuky na MENDELU s důrazem na udržitelný rozvoj krajiny v kontextu priorit EU
Reg. č. | CZ.1.07/2.2.00/28.0306
Kontaktní osoba: | Martin Brtnický
Požadavek
Popis: | Ruční rtg analyzátor
Počet kusů: | 1
Maximální cena za kus bez DPH | 753719
DPH | 158280.99
Maximální cena za kus vč. DPH | 911999.99
Cena celkem bez DPH | 753719
Cena celkem vč. DPH | 911999.99
Technická specifikace: | • Ruční RTG analyzátor pro analýzu prvků v zeminách, horninách a lehké matrici v rozsahu hořčík (Mg) až uran (U) vč. prvků vzácných zemin, • Prachotěsné a vodovzdorné provedení, • Hmotnost přístroje max 1.5 kg, • SDD detektor, • Zadavatel požaduje aby aby RTG lampa dosahova alespoň v napětí RTG lampy 50kV a proudu RTG lampy 200uA •Real time přenos naměřených XRF dat do ručního externího mapovacího systému (systém musí být součástí dodávky a to včetně integrované HW numerické klávesnice, GPS, LCD, SW) a automatické real time zanesení GPS pozice a naměřené chemie do GIS SW,• Automatická kalibrace s korekcí výpočtů na tlak zajišťující správné měření lehkých prvků při různých nadmořských výškách i při změnách atmosférického tlaku• Integrovaná kamera pro snímání a polohování vzorků. Modul zúžení paprsku (HW zaostření paprsku do bodu - přepínaní mezi plnou velikostí svazku a max. 3mm svazkem) • Dokovací stanice umožňující současné nabíjení baterie v přístroji i mimo něj, • Barevný dotykový displej , prohlížet výsledky přímo z analytického software, porovnávat výsledky s materiálovými specifikacemi/jakostmi, zobrazovat a pracovat s naměřenými spektry, exportovat výsledky a spektra ve formátech kompatibilních s MS Office, pro MS Office dodán data management včetně tisku atestů, protokolů atp, Přenos dat a možnost bezdrátového tisku pomocí rozhraní BlueTooth, USB. Baterie se zvýšenou kapacitou, instalace přístroje a zaškolení obsluhy na MENDELU, zajištění všech povolení pro používání přístroje v ČR i zahraničí, řídící software přístroje v čj, záruční doba min. 24 měsíců
Příslušenství: | Kabel pro přenos dat do PC je součástí standardního příslušenství, analytický software v češtině, min. 1x náhradní baterie s dlouhou životností, odolný kufr pro transport, český návod k obsluze, analytický stativ pro měření v laboratoři (vč. AC adaptéru),pouzdro s opaskem, držák pro terénní analýzu, pc software v čj
Note on A6: Uživatel: ve zveřejněné výzvě nebude uvedena, slouží pouze pro interní potřebu
Note on A9: Uživatel: Uveďte prosím obecný název poptávané věci např. notebook, tiskárna - multifunkční, mobilní telefon apod.